## Switch
Status | Type | Manufacturer | Category | Configuration | Vmax(V) | Imax(A)-Tc=100℃ | Vce(V)/Vds(V)/Rdson(mΩ)-150℃ | Vf(V)/Vsd(V) | Eon(mJ) | Eoff(mJ) | Err(mJ) | RthJC(K/W)-IGBT | RthCH(K/W)-IGBT | RthJC(K/W)-Diode | RthCH(K/W)-Diode | RthCH(K/W)-Module | Price(RMB) | MOQ | Distributor | Volume(dm^3) | Length(mm) | Width(mm) | Height(mm) | Vth(V)-150℃ | gfs(s)-150℃ | Ciss(pF) | Coss(pF) | Crss(pF) | Rg(Ω) | Vgs,h(V) | Vgs,l(V) | Rg,drive(Ω)
Y | CAS120M12BM2 | Cree | SiC-Module | Dual | 1200 | 138 | 110 | 111 | 112 | 113 | 114 | 0.135 |  | 0.115 |  | 0.01 | 2535.72 | 1 | Mouser | 0.19599 | 106.4 | 61.4 | 30
Y | CAS300M12BM2 | Cree | SiC-Module | Dual | 1200 | 293 | 115 | 116 | 117 | 118 | 119 | 0.075 |  | 0.076 |  | 0.01 | 4310.724 | 1 | Mouser | 0.19599 | 106.4 | 61.4 | 30
Y | CAB450M12XM3 | Cree | SiC-Module | Dual | 1200 | 409 | 120 | 121 | 122 | 123 | 124 | 0.13 |  | 0.13 |  | 0.01 | 6074.5862 | 1 | Mouser | 0.08056 | 80 | 53 | 19
Y | CAS300M17BM2 | Cree | SiC-Module | Dual | 1700 | 225 | 125 | 126 | 127 | 128 | 129 | 0.071 |  | 0.065 |  | 0.01 | 6592.872 | 1 | Mouser | 0.19599 | 106.4 | 61.4 | 30
N | 1MBI150VA-120L-50 | Fuji | IGBT-Module | Chopper | 1200 | 150 | 25 | 26 | 27 | 28 | 29 | 0.19 |  | 0.24 |  | 0.05 | 300 |  |  | 0
N | 2MSI200VAB-120-53 | Fuji | SiC-Module | Dual | 1200 | 200 | 50 | 51 | 52 | 53 | 54 | [5 empty] | 2000 |  |  | 0
N | 2MSI300HAN-120-53 | Fuji | SiC-Module | Dual | 1200 | 300 | 55 | 56 | 57 | 58 | 59 | [5 empty] | 3000 |  |  | 0
N | 2MSI300VAH-120C-53 | Fuji | SiC-Module | Dual | 1200 | 300 | 60 | 61 | 62 | 63 | 64 | [5 empty] | 3000 |  |  | 0
N | 2MSI300VAN-120-53 | Fuji | SiC-Module | Dual | 1200 | 300 | 65 | 66 | 67 | 68 | 69 | [5 empty] | 3000 |  |  | 0
N | 2MSI450VAN-120-53 | Fuji | SiC-Module | Dual | 1200 | 450 | 70 | 71 | 72 | 73 | 74 | [5 empty] | 4500 |  |  | 0
N | 2MSI600VAN-120-53 | Fuji | SiC-Module | Dual | 1200 | 600 | 75 | 76 | 77 | 78 | 79 | [5 empty] | 6000 |  |  | 0
N | 2MSI400VAE-170-53 | Fuji | SiC-Module | Dual | 1700 | 400 | 80 | 81 | 82 | 83 | 84 | [5 empty] | 8000 |  |  | 0
| F3L50R06W1E3_B11 | Infineon | IGBT-Module | 3-level | 600 | 50 | [13 empty] | 0 | 48 | 33.8
| FS3L30R07W2H3F_B11 | Infineon | IGBT-Module | 3-level | 650 | 30 | [13 empty] | 0 | 56.7 | 48
| F4-3L50R07W2H3F_B11 | Infineon | IGBT-Module | 3-level | 650 | 50 | [13 empty] | 0 | 56.7 | 48
| FS3L50R07W2H3_B11 | Infineon | IGBT-Module | 3-level | 650 | 50 | [13 empty] | 0 | 56.7 | 48
| FS3L50R07W2H3F_B11 | Infineon | IGBT-Module | 3-level | 650 | 50 | [13 empty] | 0 | 56.7 | 48
| F3L75R07W2E3_B11 | Infineon | IGBT-Module | 3-level | 650 | 75 | [13 empty] | 0 | 56.7 | 48
| F3L100R07W2E3_B11 | Infineon | IGBT-Module | 3-level | 650 | 100 | [13 empty] | 0 | 56.7 | 48
| F3L150R07W2E3_B11 | Infineon | IGBT-Module | 3-level | 650 | 150 | [13 empty] | 0 | 56.7 | 48
| F3L200R07PE4 | Infineon | IGBT-Module | 3-level | 650 | 200 | [13 empty] | 0 | 130 | 70.6
| F3L225R07W2H3P_B63 | Infineon | IGBT-Module | 3-level | 650 | 225 | [13 empty] | 0 | 56.7 | 48
| F3L300R07PE4 | Infineon | IGBT-Module | 3-level | 650 | 300 | [13 empty] | 0 | 130 | 70.6
| F3L300R07PE4P | Infineon | IGBT-Module | 3-level | 650 | 300 | [13 empty] | 0 | 130 | 70.6
| F3L400R07ME4_B22 | Infineon | IGBT-Module | 3-level | 650 | 400 | [13 empty] | 0 | 152 | 62
| F3L400R07ME4_B23 | Infineon | IGBT-Module | 3-level | 650 | 400 | [13 empty] | 0 | 152 | 62
| F3L15R12W2H3_B27 | Infineon | IGBT-Module | 3-level | 1200 | 15 | [13 empty] | 0 | 56.7 | 48
| F3L25R12W1T4_B27 | Infineon | IGBT-Module | 3-level | 1200 | 25 | [13 empty] | 0 | 48 | 33.8
| FS3L25R12W2H3_B11 | Infineon | IGBT-Module | 3-level | 1200 | 25 | [13 empty] | 0 | 56.7 | 48
| F3L75R12W1H3_B11 | Infineon | IGBT-Module | 3-level | 1200 | 75 | [13 empty] | 0 | 48 | 33.8
| F3L75R12W1H3_B27 | Infineon | IGBT-Module | 3-level | 1200 | 75 | [13 empty] | 0 | 48 | 33.8
| F3L100R12W2H3_B11 | Infineon | IGBT-Module | 3-level | 1200 | 100 | [13 empty] | 0 | 56.7 | 48
| F3L150R12W2H3_B11 | Infineon | IGBT-Module | 3-level | 1200 | 150 | [13 empty] | 0 | 56.7 | 48
| F3L200R12N2H3_B47 | Infineon | IGBT-Module | 3-level | 1200 | 200 | [13 empty] | 0 | 107.5 | 45
| F3L200R12W2H3_B11 | Infineon | IGBT-Module | 3-level | 1200 | 200 | [13 empty] | 0 | 56.7 | 48
| F3L300R12ME4_B22 | Infineon | IGBT-Module | 3-level | 1200 | 300 | [13 empty] | 0 | 152 | 62
| F3L300R12ME4_B23 | Infineon | IGBT-Module | 3-level | 1200 | 300 | [13 empty] | 0 | 152 | 62
| F3L300R12MT4_B22 | Infineon | IGBT-Module | 3-level | 1200 | 300 | [13 empty] | 0 | 152 | 62
| F3L300R12MT4_B23 | Infineon | IGBT-Module | 3-level | 1200 | 300 | [13 empty] | 0 | 152 | 62
| F3L300R12MT4P_B22 | Infineon | IGBT-Module | 3-level | 1200 | 300 | [13 empty] | 0 | 152 | 62
| F3L300R12MT4P_B23 | Infineon | IGBT-Module | 3-level | 1200 | 300 | [13 empty] | 0 | 152 | 62
| F3L300R12PT4_B26 | Infineon | IGBT-Module | 3-level | 1200 | 300 | [13 empty] | 0 | 130 | 70.6
| F3L400R12PT4_B26 | Infineon | IGBT-Module | 3-level | 1200 | 400 | [13 empty] | 0 | 130 | 70.6
| F3L400R12PT4P_B26 | Infineon | IGBT-Module | 3-level | 1200 | 400 | [13 empty] | 0 | 130 | 70.6
| DF80R07W1H5FP_B11 | Infineon | IGBT-Module | Booster | 650 | 80 | [13 empty] | 0 | 48 | 33.8
| DF100R07W1H5FP_B53 | Infineon | IGBT-Module | Booster | 650 | 100 | [13 empty] | 0 | 48 | 33.8
| DF100R07W1H5FP_B54 | Infineon | IGBT-Module | Booster | 650 | 100 | [13 empty] | 0 | 48 | 33.8
| DF80R12W2H3F_B11 | Infineon | IGBT-Module | Booster | 1200 | 80 | [13 empty] | 0 | 56.7 | 48
| DF120R12W2H3_B27 | Infineon | IGBT-Module | Booster | 1200 | 120 | [13 empty] | 0 | 56.7 | 48
| DF160R12W2H3F_B11 | Infineon | IGBT-Module | Booster | 1200 | 160 | [13 empty] | 0 | 56.7 | 48
| DF200R12W1H3_B27 | Infineon | IGBT-Module | Booster | 1200 | 200 | [13 empty] | 0 | 48 | 33.8
| FD300R06KE3 | Infineon | IGBT-Module | Chopper | 600 | 300 | [13 empty] | 0 | 106.4 | 61.4
| FD600R06ME3_S2 | Infineon | IGBT-Module | Chopper | 600 | 600 | [13 empty] | 0 | 152 | 62
| DF300R07PE4_B6 | Infineon | IGBT-Module | Chopper | 650 | 300 | [13 empty] | 0 | 130 | 70.6
| FD300R07PE4_B6 | Infineon | IGBT-Module | Chopper | 650 | 300 | [13 empty] | 0 | 130 | 70.6
| DF150R12RT4 | Infineon | IGBT-Module | Chopper | 1200 | 150 | [13 empty] | 0 | 94 | 34
N | FD150R12RT4 | Infineon | IGBT-Module | Chopper | 1200 | 150 | 20 | 21 | 22 | 23 | 24 | 0.19 | 0.092 | 0.31 | 0.15 | 0.05 | 352.01 | 100 | Mouser | 0.096519 | 94 | 34 | 30.2
| DF200R12KE3 | Infineon | IGBT-Module | Chopper | 1200 | 200 | [13 empty] | 0 | 106.4 | 61.4
| DF200R12PT4_B6 | Infineon | IGBT-Module | Chopper | 1200 | 200 | [13 empty] | 0 | 130 | 70.6
S | FD200R12KE3 | Infineon | IGBT-Module | Chopper | 1200 | 200 | [13 empty] | 0 | 106.4 | 61.4
| FD200R12KE3P | Infineon | IGBT-Module | Chopper | 1200 | 200 | [13 empty] | 0 | 106.4 | 61.4
| FD200R12PT4_B6 | Infineon | IGBT-Module | Chopper | 1200 | 200 | [13 empty] | 0 | 130 | 70.6
| DF300R12KE3 | Infineon | IGBT-Module | Chopper | 1200 | 300 | [13 empty] | 0 | 106.4 | 61.4
S | FD300R12KE3 | Infineon | IGBT-Module | Chopper | 1200 | 300 | [13 empty] | 0 | 106.4 | 61.4
| FD300R12KS4 | Infineon | IGBT-Module | Chopper | 1200 | 300 | [13 empty] | 0 | 106.4 | 61.4
| FD300R12KS4_B5 | Infineon | IGBT-Module | Chopper | 1200 | 300 | [13 empty] | 0 | 106.4 | 61.4
| DF400R12KE3 | Infineon | IGBT-Module | Chopper | 1200 | 400 | [13 empty] | 0 | 106.4 | 61.4
S | FD400R12KE3 | Infineon | IGBT-Module | Chopper | 1200 | 400 | [13 empty] | 0 | 106.4 | 61.4
| FD400R12KE3_B5 | Infineon | IGBT-Module | Chopper | 1200 | 400 | [13 empty] | 0 | 106.4 | 61.4
S | FD450R12KE4P | Infineon | IGBT-Module | Chopper | 1200 | 450 | [13 empty] | 0 | 106.4 | 61.4
| DF600R12IP4D | Infineon | IGBT-Module | Chopper | 1200 | 600 | [13 empty] | 0 | 172 | 89
| DF900R12IP4D | Infineon | IGBT-Module | Chopper | 1200 | 900 | [13 empty] | 0 | 172 | 89
| DF900R12IP4DV | Infineon | IGBT-Module | Chopper | 1200 | 900 | [13 empty] | 0 | 172 | 89
S | FD900R12IP4D | Infineon | IGBT-Module | Chopper | 1200 | 900 | [13 empty] | 0 | 172 | 89
| FD900R12IP4DV | Infineon | IGBT-Module | Chopper | 1200 | 900 | [13 empty] | 0 | 172 | 89
| DF1400R12IP4D | Infineon | IGBT-Module | Chopper | 1200 | 1400 | [13 empty] | 0 | 250 | 89
S | FD1400R12IP4D | Infineon | IGBT-Module | Chopper | 1200 | 1400 | [13 empty] | 0 | 250 | 89
| FD300R17KE4P | Infineon | IGBT-Module | Chopper | 1700 | 300 | [13 empty] | 0 | 106.4 | 61.4
| FD600R17KE3_B2 | Infineon | IGBT-Module | Chopper | 1700 | 600 | [13 empty] | 0 | 130 | 140
| DF650R17IE4 | Infineon | IGBT-Module | Chopper | 1700 | 650 | [13 empty] | 0 | 172 | 89
| FD650R17IE4 | Infineon | IGBT-Module | Chopper | 1700 | 650 | [13 empty] | 0 | 172 | 89
| FD800R17HP4-K_B2 | Infineon | IGBT-Module | Chopper | 1700 | 800 | [13 empty] | 0 | 130 | 140
| FD800R17KE3_B2 | Infineon | IGBT-Module | Chopper | 1700 | 800 | [13 empty] | 0 | 130 | 140
| DF1000R17IE4 | Infineon | IGBT-Module | Chopper | 1700 | 1000 | [13 empty] | 0 | 250 | 89
| DF1000R17IE4D_B2 | Infineon | IGBT-Module | Chopper | 1700 | 1000 | [13 empty] | 0 | 250 | 89
| DF1000R17IE4P | Infineon | IGBT-Module | Chopper | 1700 | 1000 | [13 empty] | 0 | 250 | 89
| FD1000R17IE4 | Infineon | IGBT-Module | Chopper | 1700 | 1000 | [13 empty] | 0 | 250 | 89
| FD1200R17HP4-K_B2 | Infineon | IGBT-Module | Chopper | 1700 | 1200 | [13 empty] | 0 | 130 | 140
| FD1600/1200R17HP4_B2 | Infineon | IGBT-Module | Chopper | 1700 | 1600 | [13 empty] | 0 | 190 | 140
| FD1600/1200R17HP4-K_B2 | Infineon | IGBT-Module | Chopper | 1700 | 1600 | [13 empty] | 0 | 190 | 140
| FD1000R33HE3-K | Infineon | IGBT-Module | Chopper | 3300 | 1000 | [13 empty] | 0 | 190 | 140
| FD1000R33HL3-K | Infineon | IGBT-Module | Chopper | 3300 | 1000 | [13 empty] | 0 | 190 | 140
| FD800R45KL3-K_B5 | Infineon | IGBT-Module | Chopper | 4500 | 800 | [13 empty] | 0 | 190 | 140
| FD250R65KE3-K | Infineon | IGBT-Module | Chopper | 6500 | 250 | [13 empty] | 0 | 130 | 140
| FD500R65KE3-K | Infineon | IGBT-Module | Chopper | 6500 | 500 | [13 empty] | 0 | 190 | 140
| FF200R12KT3_E | Infineon | IGBT-Module | Common Emitter | 1200 | 200 | [13 empty] | 0 | 106.4 | 61.4
| FF300R12KE4_E | Infineon | IGBT-Module | Common Emitter | 1200 | 300 | [13 empty] | 0 | 106.4 | 61.4
| FF300R12KT3_E | Infineon | IGBT-Module | Common Emitter | 1200 | 300 | [13 empty] | 0 | 106.4 | 61.4
| FF300R12KT3P_E | Infineon | IGBT-Module | Common Emitter | 1200 | 300 | [13 empty] | 0 | 106.4 | 61.4
| FF400R12KT3_E | Infineon | IGBT-Module | Common Emitter | 1200 | 400 | [13 empty] | 0 | 106.4 | 61.4
| FF400R12KT3P_E | Infineon | IGBT-Module | Common Emitter | 1200 | 400 | [13 empty] | 0 | 106.4 | 61.4
| FF450R12KE4_E | Infineon | IGBT-Module | Common Emitter | 1200 | 450 | [13 empty] | 0 | 106.4 | 61.4
| FF450R12ME4E_B11 | Infineon | IGBT-Module | Common Emitter | 1200 | 450 | [13 empty] | 0 | 152 | 62
| FF600R12KE4_E | Infineon | IGBT-Module | Common Emitter | 1200 | 600 | [13 empty] | 0 | 106.4 | 61.4
| FF600R12ME4E_B11 | Infineon | IGBT-Module | Common Emitter | 1200 | 600 | [13 empty] | 0 | 152 | 62
| FF400R17KE4_E | Infineon | IGBT-Module | Common Emitter | 1700 | 400 | [13 empty] | 0 | 106.4 | 61.4
| DD1200S12H4 | Infineon | IGBT-Module | Diodes | 1200 | 1200 | [13 empty] | 0 | 130 | 140
| DD800S17H4_B2 | Infineon | IGBT-Module | Diodes | 1700 | 800 | [13 empty] | 0 | 130 | 140
| DZ800S17K3 | Infineon | IGBT-Module | Diodes | 1700 | 800 | [13 empty] | 0 | 106.4 | 61.4
| DD1200S17H4_B2 | Infineon | IGBT-Module | Diodes | 1700 | 1200 | [13 empty] | 0 | 130 | 140
| DD500S33HE3 | Infineon | IGBT-Module | Diodes | 3300 | 500 | [13 empty] | 0 | 130 | 140
| DD1000S33HE3 | Infineon | IGBT-Module | Diodes | 3300 | 1000 | [13 empty] | 0 | 130 | 140
| DD400S45KL3_B5 | Infineon | IGBT-Module | Diodes | 4500 | 400 | [13 empty] | 0 | 130 | 140
| DD800S45KL3_B5 | Infineon | IGBT-Module | Diodes | 4500 | 800 | [13 empty] | 0 | 130 | 140
| DD1200S45KL3_B5 | Infineon | IGBT-Module | Diodes | 4500 | 1200 | [13 empty] | 0 | 130 | 140
| DD250S65K3 | Infineon | IGBT-Module | Diodes | 6500 | 250 | [13 empty] | 0 | 130 | 140
| DD500S65K3 | Infineon | IGBT-Module | Diodes | 6500 | 500 | [13 empty] | 0 | 130 | 140
| DD600S65K3 | Infineon | IGBT-Module | Diodes | 6500 | 600 | [13 empty] | 0 | 130 | 140
| DD750S65K3 | Infineon | IGBT-Module | Diodes | 6500 | 750 | [13 empty] | 0 | 130 | 140
N | FF200R06KE3 | Infineon | IGBT-Module | Dual | 600 | 200 | 40 | 41 | 42 | 43 | 44 | 0.22 | 0.03 | 0.42 | 0.06 | 0.01 | 588.21 | 100 | Mouser | 0 | 106.4 | 61.4
| FF300R06KE3 | Infineon | IGBT-Module | Dual | 600 | 300 | [13 empty] | 0 | 106.4 | 61.4
| FF300R06KE3_B2 | Infineon | IGBT-Module | Dual | 600 | 300 | [13 empty] | 0 | 106.4 | 61.4
N | FF400R06KE3 | Infineon | IGBT-Module | Dual | 600 | 400 | 45 | 46 | 47 | 48 | 49 | 0.12 | 0.03 | 0.22 | 0.06 | 0.01 | 833.79 | 100 | Mouser | 0 | 106.4 | 61.4
| FF300R07KE4 | Infineon | IGBT-Module | Dual | 650 | 300 | [10 empty] | 726.99 | 100 | Mouser | 0 | 106.4 | 61.4
| FF300R07ME4_B11 | Infineon | IGBT-Module | Dual | 650 | 300 | [13 empty] | 0 | 152 | 62
| FF400R07A01E3_S6 | Infineon | IGBT-Module | Dual | 650 | 400 | [13 empty] | 0 | 42.5 | 42
| FF400R07KE4 | Infineon | IGBT-Module | Dual | 650 | 400 | [13 empty] | 0 | 106.4 | 61.4
| FF450R07ME4_B11 | Infineon | IGBT-Module | Dual | 650 | 450 | [13 empty] | 0 | 152 | 62
| FF600R07ME4_B11 | Infineon | IGBT-Module | Dual | 650 | 600 | [13 empty] | 0 | 152 | 62
Y | FF50R12RT4 | Infineon | IGBT-Module | Dual | 1200 | 50 | 35 | 36 | 37 | 38 | 39 | 0.53 | 0.082 | 0.84 | 0.13 | 0.05 | 285.69 | 100 | Mouser | 0.096519 | 94 | 34 | 30.2
S | FF75R12RT4 | Infineon | IGBT-Module | Dual | 1200 | 75 | [10 empty] | 335.32 | 100 | Mouser | 0 | 94 | 34
| FF100R12KS4 | Infineon | IGBT-Module | Dual | 1200 | 100 | [13 empty] | 0 | 106.4 | 61.4
Y | FF100R12RT4 | Infineon | IGBT-Module | Dual | 1200 | 100 | 30 | 31 | 32 | 33 | 34 | 0.27 | 0.078 | 0.48 | 0.14 | 0.05 | 354.07 | 100 | Mouser | 0.096519 | 94 | 34 | 30.2
| FF150R12KE3G | Infineon | IGBT-Module | Dual | 1200 | 150 | [13 empty] | 0 | 106.4 | 61.4
| FF150R12KS4 | Infineon | IGBT-Module | Dual | 1200 | 150 | [13 empty] | 0 | 106.4 | 61.4
| FF150R12KS4_B2 | Infineon | IGBT-Module | Dual | 1200 | 150 | [13 empty] | 0 | 106.4 | 61.4
| FF150R12KT3G | Infineon | IGBT-Module | Dual | 1200 | 150 | [13 empty] | 0 | 106.4 | 61.4
| FF150R12MS4G | Infineon | IGBT-Module | Dual | 1200 | 150 | [13 empty] | 0 | 152 | 62
S | FF150R12RT4 | Infineon | IGBT-Module | Dual | 1200 | 150 | [10 empty] | 418.41 | 100 | Mouser | 0 | 94 | 34
| FF200R12KE3 | Infineon | IGBT-Module | Dual | 1200 | 200 | [13 empty] | 0 | 106.4 | 61.4
| FF200R12KE4 | Infineon | IGBT-Module | Dual | 1200 | 200 | [10 empty] | 674.73 | 100 | Mouser | 0 | 106.4 | 61.4
| FF200R12KE4P | Infineon | IGBT-Module | Dual | 1200 | 200 | [13 empty] | 0 | 106.4 | 61.4
| FF200R12KS4 | Infineon | IGBT-Module | Dual | 1200 | 200 | [10 empty] | 801.98 | 100 | Mouser | 0 | 106.4 | 61.4
| FF200R12KT3 | Infineon | IGBT-Module | Dual | 1200 | 200 | [13 empty] | 0 | 106.4 | 61.4
Y | FF200R12KT4 | Infineon | IGBT-Module | Dual | 1200 | 200 | 95 | 96 | 97 | 98 | 99 | 0.135 | 0.034 | 0.2 | 0.05 | 0.01 | 674.66 | 100 | Mouser | 0.20187 | 106.4 | 61.4 | 30.9
| FF225R12ME4 | Infineon | IGBT-Module | Dual | 1200 | 225 | [13 empty] | 0 | 152 | 62
| FF225R12ME4_B11 | Infineon | IGBT-Module | Dual | 1200 | 225 | [13 empty] | 0 | 152 | 62
| FF225R12ME4P | Infineon | IGBT-Module | Dual | 1200 | 225 | [13 empty] | 0 | 152 | 62
| FF225R12ME4P_B11 | Infineon | IGBT-Module | Dual | 1200 | 225 | [13 empty] | 0 | 152 | 62
| FF225R12MS4 | Infineon | IGBT-Module | Dual | 1200 | 225 | [13 empty] | 0 | 152 | 62
| FF300R12KE3 | Infineon | IGBT-Module | Dual | 1200 | 300 | [13 empty] | 0 | 106.4 | 61.4
| FF300R12KE4 | Infineon | IGBT-Module | Dual | 1200 | 300 | [13 empty] | 0 | 106.4 | 61.4
| FF300R12KE4_B2 | Infineon | IGBT-Module | Dual | 1200 | 300 | [13 empty] | 0 | 106.4 | 61.4
| FF300R12KE4P | Infineon | IGBT-Module | Dual | 1200 | 300 | [13 empty] | 0 | 106.4 | 61.4
| FF300R12KS4 | Infineon | IGBT-Module | Dual | 1200 | 300 | [13 empty] | 0 | 106.4 | 61.4
| FF300R12KS4P | Infineon | IGBT-Module | Dual | 1200 | 300 | [13 empty] | 0 | 106.4 | 61.4
| FF300R12KT3 | Infineon | IGBT-Module | Dual | 1200 | 300 | [13 empty] | 0 | 106.4 | 61.4
Y | FF300R12KT4 | Infineon | IGBT-Module | Dual | 1200 | 300 | 0 | 1 | 2 | 3 | 4 | 0.093 | 0.032 | 0.15 | 0.052 | 0.01 | 845.4 | 100 | Mouser | 0.20187 | 106.4 | 61.4 | 30.9
| FF300R12KT4P | Infineon | IGBT-Module | Dual | 1200 | 300 | [13 empty] | 0 | 106.4 | 61.4
| FF300R12ME4 | Infineon | IGBT-Module | Dual | 1200 | 300 | [13 empty] | 0 | 152 | 62
| FF300R12ME4_B11 | Infineon | IGBT-Module | Dual | 1200 | 300 | [13 empty] | 0 | 152 | 62
| FF300R12ME4P_B11 | Infineon | IGBT-Module | Dual | 1200 | 300 | [13 empty] | 0 | 152 | 62
| FF300R12MS4 | Infineon | IGBT-Module | Dual | 1200 | 300 | [13 empty] | 0 | 152 | 62
| IFF300B12ME4P_B11 | Infineon | IGBT-Module | Dual | 1200 | 300 | [13 empty] | 0 | 152 | 62
| IFF300B12N2E4P_B11 | Infineon | IGBT-Module | Dual | 1200 | 300 | [13 empty] | 0 | 122 | 62
| FF400R12KE3 | Infineon | IGBT-Module | Dual | 1200 | 400 | [13 empty] | 0 | 106.4 | 61.4
| FF400R12KE3_B2 | Infineon | IGBT-Module | Dual | 1200 | 400 | [13 empty] | 0 | 106.4 | 61.4
| FF400R12KT3 | Infineon | IGBT-Module | Dual | 1200 | 400 | [13 empty] | 0 | 106.4 | 61.4
| FF400R12KT4P | Infineon | IGBT-Module | Dual | 1200 | 400 | [13 empty] | 0 | 106.4 | 61.4
| FF450R12IE4 | Infineon | IGBT-Module | Dual | 1200 | 450 | [13 empty] | 0 | 172 | 89
| FF450R12KE4 | Infineon | IGBT-Module | Dual | 1200 | 450 | [13 empty] | 0 | 106.4 | 61.4
| FF450R12KE4P | Infineon | IGBT-Module | Dual | 1200 | 450 | [13 empty] | 0 | 106.4 | 61.4
S | FF450R12KT4 | Infineon | IGBT-Module | Dual | 1200 | 450 | [10 empty] | 1197.86 | 10 | Mouser | 0 | 106.4 | 61.4
| FF450R12KT4P | Infineon | IGBT-Module | Dual | 1200 | 450 | [13 empty] | 0 | 106.4 | 61.4
| FF450R12ME4 | Infineon | IGBT-Module | Dual | 1200 | 450 | [13 empty] | 0 | 152 | 62
| FF450R12ME4_B11 | Infineon | IGBT-Module | Dual | 1200 | 450 | [13 empty] | 0 | 152 | 62
| FF450R12ME4P | Infineon | IGBT-Module | Dual | 1200 | 450 | [13 empty] | 0 | 152 | 62
| FF450R12ME4P_B11 | Infineon | IGBT-Module | Dual | 1200 | 450 | [13 empty] | 0 | 152 | 62
| IFF450B12ME4P_B11 | Infineon | IGBT-Module | Dual | 1200 | 450 | [13 empty] | 0 | 152 | 62
| IFF450B12ME4S8P_B11 | Infineon | IGBT-Module | Dual | 1200 | 450 | [13 empty] | 0 | 152 | 62
| FF600R12IE4 | Infineon | IGBT-Module | Dual | 1200 | 600 | [13 empty] | 0 | 172 | 89
| FF600R12IE4V | Infineon | IGBT-Module | Dual | 1200 | 600 | [13 empty] | 0 | 172 | 89
| FF600R12IP4 | Infineon | IGBT-Module | Dual | 1200 | 600 | [13 empty] | 0 | 172 | 89
| FF600R12IP4V | Infineon | IGBT-Module | Dual | 1200 | 600 | [13 empty] | 0 | 172 | 89
S | FF600R12KE4 | Infineon | IGBT-Module | Dual | 1200 | 600 | [10 empty] | 1417.59 | 10 | Mouser | 0 | 106.4 | 61.4
| FF600R12ME4_B72 | Infineon | IGBT-Module | Dual | 1200 | 600 | [13 empty] | 0 | 152 | 62
| FF600R12ME4_B73 | Infineon | IGBT-Module | Dual | 1200 | 600 | [13 empty] | 0 | 152 | 62
| FF600R12ME4A_B11 | Infineon | IGBT-Module | Dual | 1200 | 600 | [13 empty] | 0 | 152 | 62
| FF600R12ME4P_B72 | Infineon | IGBT-Module | Dual | 1200 | 600 | [13 empty] | 0 | 152 | 62
| IFF600B12ME4_B11 | Infineon | IGBT-Module | Dual | 1200 | 600 | [13 empty] | 0 | 152 | 62
| IFF600B12ME4P_B11 | Infineon | IGBT-Module | Dual | 1200 | 600 | [13 empty] | 0 | 152 | 62
| IFF600B12ME4S8P_B11 | Infineon | IGBT-Module | Dual | 1200 | 600 | [13 empty] | 0 | 152 | 62
| FF800R12KE3 | Infineon | IGBT-Module | Dual | 1200 | 800 | [13 empty] | 0 | 130 | 140
S | FF900R12IE4 | Infineon | IGBT-Module | Dual | 1200 | 900 | [10 empty] | 3927.78 | 1 | Mouser | 0 | 172 | 89
| FF900R12IE4P | Infineon | IGBT-Module | Dual | 1200 | 900 | [13 empty] | 0 | 172 | 89
| FF900R12IE4V | Infineon | IGBT-Module | Dual | 1200 | 900 | [13 empty] | 0 | 172 | 89
| FF900R12IE4VP | Infineon | IGBT-Module | Dual | 1200 | 900 | [13 empty] | 0 | 172 | 89
| FF900R12IP4 | Infineon | IGBT-Module | Dual | 1200 | 900 | [13 empty] | 0 | 172 | 89
| FF900R12IP4D | Infineon | IGBT-Module | Dual | 1200 | 900 | [13 empty] | 0 | 172 | 89
| FF900R12IP4DV | Infineon | IGBT-Module | Dual | 1200 | 900 | [13 empty] | 0 | 172 | 89
| FF900R12IP4P | Infineon | IGBT-Module | Dual | 1200 | 900 | [13 empty] | 0 | 172 | 89
| FF900R12IP4V | Infineon | IGBT-Module | Dual | 1200 | 900 | [13 empty] | 0 | 172 | 89
| FR900R12IP4D | Infineon | IGBT-Module | Dual | 1200 | 900 | [13 empty] | 0 | 250 | 89
S | FF1200R12IE5 | Infineon | IGBT-Module | Dual | 1200 | 1200 | [10 empty] | 6665.41 | 1 | Mouser | 0 | 172 | 89
| FF1200R12IE5P | Infineon | IGBT-Module | Dual | 1200 | 1200 | [13 empty] | 0 | 172 | 89
| FF1200R12KE3 | Infineon | IGBT-Module | Dual | 1200 | 1200 | [13 empty] | 0 | 130 | 140
S | FF1400R12IP4 | Infineon | IGBT-Module | Dual | 1200 | 1400 | [10 empty] | 5281.9 | 1 | Mouser | 0 | 250 | 89
| FF1400R12IP4P | Infineon | IGBT-Module | Dual | 1200 | 1400 | [13 empty] | 0 | 250 | 89
S | FF1500R12IE5 | Infineon | IGBT-Module | Dual | 1200 | 1500 | [10 empty] | 8887.24 | 3 | Mouser | 0 | 250 | 89
| FF1500R12IE5P | Infineon | IGBT-Module | Dual | 1200 | 1500 | [13 empty] | 0 | 250 | 89
S | FF1800R12IE5 | Infineon | IGBT-Module | Dual | 1200 | 1800 | [10 empty] | 9296.04 | 1 | Mouser | 0 | 250 | 89
| FF1800R12IE5P | Infineon | IGBT-Module | Dual | 1200 | 1800 | [13 empty] | 0 | 250 | 89
Y | FF150R17KE4 | Infineon | IGBT-Module | Dual | 1700 | 150 | 85 | 86 | 87 | 88 | 89 | 0.135 | 0.037 | 0.16 | 0.044 | 0.01 | 749.11 | 100 | Mouser | 0.20187 | 106.4 | 61.4 | 30.9
| FF200R17KE3 | Infineon | IGBT-Module | Dual | 1700 | 200 | [13 empty] | 0 | 106.4 | 61.4
Y | FF200R17KE4 | Infineon | IGBT-Module | Dual | 1700 | 200 | 10 | 11 | 12 | 13 | 14 | 0.12 | 0.035 | 0.16 | 0.047 | 0.01 | 845.32 | 100 | Mouser | 0.20187 | 106.4 | 61.4 | 30.9
| FF225R17ME4 | Infineon | IGBT-Module | Dual | 1700 | 225 | [13 empty] | 0 | 152 | 62
| FF225R17ME4_B11 | Infineon | IGBT-Module | Dual | 1700 | 225 | [13 empty] | 0 | 152 | 62
| FF225R17ME4P | Infineon | IGBT-Module | Dual | 1700 | 225 | [13 empty] | 0 | 152 | 62
| FF225R17ME4P_B11 | Infineon | IGBT-Module | Dual | 1700 | 225 | [13 empty] | 0 | 152 | 62
| FF300R17KE3 | Infineon | IGBT-Module | Dual | 1700 | 300 | [13 empty] | 0 | 106.4 | 61.4
| FF300R17KE4 | Infineon | IGBT-Module | Dual | 1700 | 300 | [13 empty] | 0 | 106.4 | 61.4
| FF300R17KE4P | Infineon | IGBT-Module | Dual | 1700 | 300 | [13 empty] | 0 | 106.4 | 61.4
| FF300R17ME4 | Infineon | IGBT-Module | Dual | 1700 | 300 | [13 empty] | 0 | 152 | 62
| FF300R17ME4_B11 | Infineon | IGBT-Module | Dual | 1700 | 300 | [13 empty] | 0 | 152 | 62
| FF300R17ME4P | Infineon | IGBT-Module | Dual | 1700 | 300 | [13 empty] | 0 | 152 | 62
| FF300R17ME4P_B11 | Infineon | IGBT-Module | Dual | 1700 | 300 | [13 empty] | 0 | 152 | 62
| FF400R17KE4 | Infineon | IGBT-Module | Dual | 1700 | 400 | [10 empty] | 1739.35 | 1 | Mouser | 0 | 106.4 | 61.4
| FF450R17IE4 | Infineon | IGBT-Module | Dual | 1700 | 450 | [13 empty] | 0 | 172 | 89
| FF450R17ME4 | Infineon | IGBT-Module | Dual | 1700 | 450 | [13 empty] | 0 | 152 | 62
| FF450R17ME4_B11 | Infineon | IGBT-Module | Dual | 1700 | 450 | [10 empty] | 1805.2 | 1 | Mouser | 0 | 152 | 62
| FF450R17ME4P | Infineon | IGBT-Module | Dual | 1700 | 450 | [13 empty] | 0 | 152 | 62
| FF450R17ME4P_B11 | Infineon | IGBT-Module | Dual | 1700 | 450 | [10 empty] | 1890.87 | 1 | Mouser | 0 | 152 | 62
| FF500R17KE4 | Infineon | IGBT-Module | Dual | 1700 | 500 | [13 empty] | 0 | 106.4 | 61.4
| FF600R17KE3_B2 | Infineon | IGBT-Module | Dual | 1700 | 600 | [13 empty] | 0 | 130 | 140
| FF600R17ME4 | Infineon | IGBT-Module | Dual | 1700 | 600 | [13 empty] | 0 | 152 | 62
| FF600R17ME4_B11 | Infineon | IGBT-Module | Dual | 1700 | 600 | [13 empty] | 0 | 152 | 62
| FF600R17ME4P | Infineon | IGBT-Module | Dual | 1700 | 600 | [13 empty] | 0 | 152 | 62
| FF600R17ME4P_B11 | Infineon | IGBT-Module | Dual | 1700 | 600 | [13 empty] | 0 | 152 | 62
| FF650R17IE4 | Infineon | IGBT-Module | Dual | 1700 | 650 | [13 empty] | 0 | 172 | 89
| FF650R17IE4D_B2 | Infineon | IGBT-Module | Dual | 1700 | 650 | [13 empty] | 0 | 172 | 89
| FF650R17IE4DP_B2 | Infineon | IGBT-Module | Dual | 1700 | 650 | [13 empty] | 0 | 172 | 89
| FF650R17IE4P | Infineon | IGBT-Module | Dual | 1700 | 650 | [13 empty] | 0 | 172 | 89
| FF650R17IE4V | Infineon | IGBT-Module | Dual | 1700 | 650 | [13 empty] | 0 | 172 | 89
| FF800R17KE3 | Infineon | IGBT-Module | Dual | 1700 | 800 | [13 empty] | 0 | 130 | 140
| FF800R17KP4_B2 | Infineon | IGBT-Module | Dual | 1700 | 800 | [13 empty] | 0 | 130 | 140
Y | FF1000R17IE4 | Infineon | IGBT-Module | Dual | 1700 | 1000 | 15 | 16 | 17 | 18 | 19 | 0.024 | 0.009 | 0.048 | 0.018 | 0.003 | 5143.13 | 1 | Mouser | 0.8455 | 250 | 89 | 38
| FF1000R17IE4D_B2 | Infineon | IGBT-Module | Dual | 1700 | 1000 | [13 empty] | 0 | 250 | 89
| FF1000R17IE4DP_B2 | Infineon | IGBT-Module | Dual | 1700 | 1000 | [13 empty] | 0 | 250 | 89
| FF1000R17IE4P | Infineon | IGBT-Module | Dual | 1700 | 1000 | [13 empty] | 0 | 250 | 89
| FF1200R17IP5 | Infineon | IGBT-Module | Dual | 1700 | 1200 | [10 empty] | 6653.65 | 1 | Mouser | 0 | 172 | 89
| FF1200R17KE3 | Infineon | IGBT-Module | Dual | 1700 | 1200 | [13 empty] | 0 | 130 | 140
| FF1200R17KP4_B2 | Infineon | IGBT-Module | Dual | 1700 | 1200 | [13 empty] | 0 | 130 | 140
| FF1400R17IP4 | Infineon | IGBT-Module | Dual | 1700 | 1400 | [13 empty] | 0 | 250 | 89
| FF1400R17IP4P | Infineon | IGBT-Module | Dual | 1700 | 1400 | [13 empty] | 0 | 250 | 89
| FF1500R17IP5 | Infineon | IGBT-Module | Dual | 1700 | 1500 | [13 empty] | 0 | 250 | 89
| FF1500R17IP5P | Infineon | IGBT-Module | Dual | 1700 | 1500 | [13 empty] | 0 | 250 | 89
| FF1800R17IP5 | Infineon | IGBT-Module | Dual | 1700 | 1800 | [13 empty] | 0 | 250 | 89
| FF1800R17IP5P | Infineon | IGBT-Module | Dual | 1700 | 1800 | [13 empty] | 0 | 250 | 89
| FF450R33T3E3 | Infineon | IGBT-Module | Dual | 3300 | 450 | [10 empty] | 0 |  |  | 0 | 140 | 99.8
Y | FF450R33T3E3_B5 | Infineon | IGBT-Module | Dual | 3300 | 450 | 100 | 101 | 102 | 103 | 104 | 0.0284 | 0.0249 | 0.0455 | 0.025 | 0.01 | 8390.93 | 1 | Mouser | 0.55888 | 140 | 99.8 | 40
| F4-75R06W1E3 | Infineon | IGBT-Module | Fourpack | 600 | 75 | [13 empty] | 0 | 48 | 33.8
| F4-50R07W1H3_B11A | Infineon | IGBT-Module | Fourpack | 650 | 50 | [13 empty] | 0 | 48 | 33.8
| F4-75R07W1H3_B11A | Infineon | IGBT-Module | Fourpack | 650 | 75 | [13 empty] | 0 | 48 | 33.8
| F4-50R12KS4 | Infineon | IGBT-Module | Fourpack | 1200 | 50 | [13 empty] | 0 | 107.5 | 45
| F4-50R12KS4_B11 | Infineon | IGBT-Module | Fourpack | 1200 | 50 | [13 empty] | 0 | 107.5 | 45
| F4-75R12KS4 | Infineon | IGBT-Module | Fourpack | 1200 | 75 | [13 empty] | 0 | 107.5 | 45
| F4-75R12KS4_B11 | Infineon | IGBT-Module | Fourpack | 1200 | 75 | [13 empty] | 0 | 107.5 | 45
| F4-100R12KS4 | Infineon | IGBT-Module | Fourpack | 1200 | 100 | [13 empty] | 0 | 122 | 62
| F4-150R12KS4 | Infineon | IGBT-Module | Fourpack | 1200 | 150 | [13 empty] | 0 | 122 | 62
| F4-100R17ME4_B11 | Infineon | IGBT-Module | Fourpack | 1700 | 100 | [13 empty] | 0 | 152 | 62
| F4-150R17ME4_B11 | Infineon | IGBT-Module | Fourpack | 1700 | 150 | [13 empty] | 0 | 152 | 62
| F4-200R17N3E4 | Infineon | IGBT-Module | Fourpack | 1700 | 200 | [10 empty] | 0 |  |  | 0 | 122 | 62
Y | F4-250R17MP4_B11 | Infineon | IGBT-Module | Fourpack | 1700 | 250 | 133 | 134 | 135 | 136 | 137 | 0.101 | 0.08 | 0.215 | 0.126 | 0.01 | 1502.27 | 30 | Mouser | 0.19475 | 152 | 62.5 | 20.5
| FP10R06W1E3 | Infineon | IGBT-Module | PIM | 600 | 10 | [11 empty] | 1 | Mouser | 0 | 48 | 33.8
| FP10R06W1E3_B11 | Infineon | IGBT-Module | PIM | 600 | 10 | [11 empty] | 1 | Mouser | 0 | 48 | 33.8
| FP15R06W1E3 | Infineon | IGBT-Module | PIM | 600 | 15 | [11 empty] | 1 | Mouser | 0 | 48 | 33.8
| FP15R06W1E3_B11 | Infineon | IGBT-Module | PIM | 600 | 15 | [13 empty] | 0 | 48 | 33.8
| FB20R06W1E3 | Infineon | IGBT-Module | PIM | 600 | 20 | [13 empty] | 0 | 48 | 33.8
| FB20R06W1E3_B11 | Infineon | IGBT-Module | PIM | 600 | 20 | [13 empty] | 0 | 48 | 33.8
| FP20R06W1E3 | Infineon | IGBT-Module | PIM | 600 | 20 | [13 empty] | 0 | 48 | 33.8
| FP20R06W1E3_B11 | Infineon | IGBT-Module | PIM | 600 | 20 | [13 empty] | 0 | 48 | 33.8
| FB30R06W1E3 | Infineon | IGBT-Module | PIM | 600 | 30 | [13 empty] | 0 | 48 | 33.8
| FP30R06W1E3 | Infineon | IGBT-Module | PIM | 600 | 30 | [13 empty] | 0 | 48 | 33.8
| FP30R06W1E3_B11 | Infineon | IGBT-Module | PIM | 600 | 30 | [13 empty] | 0 | 48 | 33.8
| FP50R06W2E3 | Infineon | IGBT-Module | PIM | 600 | 50 | [13 empty] | 0 | 56.7 | 48
| FP50R06W2E3_B11 | Infineon | IGBT-Module | PIM | 600 | 50 | [13 empty] | 0 | 56.7 | 48
| FP06R12W1T4_B3 | Infineon | IGBT-Module | PIM | 1200 | 6 | [13 empty] | 0 | 48 | 33.8
| FP10R12W1T4 | Infineon | IGBT-Module | PIM | 1200 | 10 | [13 empty] | 0 | 48 | 33.8
| FP10R12W1T4_B11 | Infineon | IGBT-Module | PIM | 1200 | 10 | [13 empty] | 0 | 48 | 33.8
| FP10R12W1T4_B3 | Infineon | IGBT-Module | PIM | 1200 | 10 | [13 empty] | 0 | 48 | 33.8
| FP10R12W1T4P | Infineon | IGBT-Module | PIM | 1200 | 10 | [13 empty] | 0 | 48 | 33.8
| FP10R12W1T4P_B11 | Infineon | IGBT-Module | PIM | 1200 | 10 | [13 empty] | 0 | 48 | 33.8
| FP10R12W1T7_B11 | Infineon | IGBT-Module | PIM | 1200 | 10 | [13 empty] | 0 | 62.8 | 33.8
| FP15R12W1T4 | Infineon | IGBT-Module | PIM | 1200 | 15 | [13 empty] | 0 | 48 | 33.8
| FP15R12W1T4_B11 | Infineon | IGBT-Module | PIM | 1200 | 15 | [13 empty] | 0 | 48 | 33.8
| FP15R12W1T4_B3 | Infineon | IGBT-Module | PIM | 1200 | 15 | [13 empty] | 0 | 48 | 33.8
| FP15R12W1T4P | Infineon | IGBT-Module | PIM | 1200 | 15 | [13 empty] | 0 | 48 | 33.8
| FP15R12W1T4P_B11 | Infineon | IGBT-Module | PIM | 1200 | 15 | [13 empty] | 0 | 48 | 33.8
| FP15R12W2T4 | Infineon | IGBT-Module | PIM | 1200 | 15 | [13 empty] | 0 | 56.7 | 48
| FP25R12W1T7_B11 | Infineon | IGBT-Module | PIM | 1200 | 25 | [13 empty] | 0 | 62.8 | 33.8
| FP25R12W2T4 | Infineon | IGBT-Module | PIM | 1200 | 25 | [13 empty] | 0 | 56.7 | 48
| FP25R12W2T4_B11 | Infineon | IGBT-Module | PIM | 1200 | 25 | [13 empty] | 0 | 56.7 | 48
| FP25R12W2T4P | Infineon | IGBT-Module | PIM | 1200 | 25 | [13 empty] | 0 | 56.7 | 48
| FP25R12W2T4P_B11 | Infineon | IGBT-Module | PIM | 1200 | 25 | [13 empty] | 0 | 56.7 | 48
| FP35R12W2T4 | Infineon | IGBT-Module | PIM | 1200 | 35 | [13 empty] | 0 | 56.7 | 48
| FP35R12W2T4_B11 | Infineon | IGBT-Module | PIM | 1200 | 35 | [13 empty] | 0 | 56.7 | 48
| FP35R12W2T4P | Infineon | IGBT-Module | PIM | 1200 | 35 | [13 empty] | 0 | 56.7 | 48
| FP35R12W2T4P_B11 | Infineon | IGBT-Module | PIM | 1200 | 35 | [13 empty] | 0 | 56.7 | 48
| FP30R06KE3 | Infineon | IGBT-Module | PIM Three Phase Input Rectifier | 600 | 30 | [13 empty] | 0 | 107 | 45
| FP50R06KE3 | Infineon | IGBT-Module | PIM Three Phase Input Rectifier | 600 | 50 | [13 empty] | 0 | 107 | 45
| FP75R06KE3 | Infineon | IGBT-Module | PIM Three Phase Input Rectifier | 600 | 75 | [13 empty] | 0 | 122 | 62
| FP100R06KE3 | Infineon | IGBT-Module | PIM Three Phase Input Rectifier | 600 | 100 | [13 empty] | 0 | 122 | 62
| FP50R07N2E4 | Infineon | IGBT-Module | PIM Three Phase Input Rectifier | 650 | 50 | [13 empty] | 0 | 107 | 45
| FP50R07N2E4_B11 | Infineon | IGBT-Module | PIM Three Phase Input Rectifier | 650 | 50 | [13 empty] | 0 | 107 | 45
| FP75R07N2E4 | Infineon | IGBT-Module | PIM Three Phase Input Rectifier | 650 | 75 | [13 empty] | 0 | 107 | 45
| FP100R07N3E4 | Infineon | IGBT-Module | PIM Three Phase Input Rectifier | 650 | 100 | [13 empty] | 0 | 122 | 62
| FP100R07N3E4_B11 | Infineon | IGBT-Module | PIM Three Phase Input Rectifier | 650 | 100 | [13 empty] | 0 | 122 | 62
| FP150R07N3E4 | Infineon | IGBT-Module | PIM Three Phase Input Rectifier | 650 | 150 | [13 empty] | 0 | 122 | 62
| FP150R07N3E4_B11 | Infineon | IGBT-Module | PIM Three Phase Input Rectifier | 650 | 150 | [13 empty] | 0 | 122 | 62
| FP15R12KE3G | Infineon | IGBT-Module | PIM Three Phase Input Rectifier | 1200 | 15 | [13 empty] | 0 | 107 | 45
| FP15R12KS4C | Infineon | IGBT-Module | PIM Three Phase Input Rectifier | 1200 | 15 | [13 empty] | 0 | 107 | 45
| FP15R12KT3 | Infineon | IGBT-Module | PIM Three Phase Input Rectifier | 1200 | 15 | [13 empty] | 0 | 107 | 45
| FP25R12KE3 | Infineon | IGBT-Module | PIM Three Phase Input Rectifier | 1200 | 25 | [13 empty] | 0 | 107 | 45
| FP25R12KS4C | Infineon | IGBT-Module | PIM Three Phase Input Rectifier | 1200 | 25 | [13 empty] | 0 | 107 | 45
| FP25R12KT3 | Infineon | IGBT-Module | PIM Three Phase Input Rectifier | 1200 | 25 | [13 empty] | 0 | 107 | 45
| FP25R12KT4 | Infineon | IGBT-Module | PIM Three Phase Input Rectifier | 1200 | 25 | [13 empty] | 0 | 107 | 45
| FP25R12KT4_B11 | Infineon | IGBT-Module | PIM Three Phase Input Rectifier | 1200 | 25 | [13 empty] | 0 | 107 | 45
| FP25R12KT4_B15 | Infineon | IGBT-Module | PIM Three Phase Input Rectifier | 1200 | 25 | [13 empty] | 0 | 107 | 45
| FP35R12KT4 | Infineon | IGBT-Module | PIM Three Phase Input Rectifier | 1200 | 35 | [13 empty] | 0 | 107 | 45
| FP35R12KT4_B11 | Infineon | IGBT-Module | PIM Three Phase Input Rectifier | 1200 | 35 | [13 empty] | 0 | 107 | 45
| FP35R12KT4_B15 | Infineon | IGBT-Module | PIM Three Phase Input Rectifier | 1200 | 35 | [13 empty] | 0 | 107 | 45
| FP35R12KT4P | Infineon | IGBT-Module | PIM Three Phase Input Rectifier | 1200 | 35 | [13 empty] | 0 | 107 | 45
| FP40R12KE3 | Infineon | IGBT-Module | PIM Three Phase Input Rectifier | 1200 | 40 | [13 empty] | 0 | 107 | 45
| FP40R12KE3G | Infineon | IGBT-Module | PIM Three Phase Input Rectifier | 1200 | 40 | [13 empty] | 0 | 122 | 62
| FP40R12KT3 | Infineon | IGBT-Module | PIM Three Phase Input Rectifier | 1200 | 40 | [13 empty] | 0 | 107 | 45
| FP40R12KT3G | Infineon | IGBT-Module | PIM Three Phase Input Rectifier | 1200 | 40 | [13 empty] | 0 | 122 | 62
| FP50R12KE3 | Infineon | IGBT-Module | PIM Three Phase Input Rectifier | 1200 | 50 | [13 empty] | 0 | 122 | 62
| FP50R12KS4C | Infineon | IGBT-Module | PIM Three Phase Input Rectifier | 1200 | 50 | [13 empty] | 0 | 122 | 62
| FP50R12KT3 | Infineon | IGBT-Module | PIM Three Phase Input Rectifier | 1200 | 50 | [13 empty] | 0 | 122 | 62
| FP50R12KT4 | Infineon | IGBT-Module | PIM Three Phase Input Rectifier | 1200 | 50 | [13 empty] | 0 | 107 | 45
| FP50R12KT4_B11 | Infineon | IGBT-Module | PIM Three Phase Input Rectifier | 1200 | 50 | [13 empty] | 0 | 107 | 45
| FP50R12KT4G | Infineon | IGBT-Module | PIM Three Phase Input Rectifier | 1200 | 50 | [13 empty] | 0 | 122 | 62
| FP50R12KT4P | Infineon | IGBT-Module | PIM Three Phase Input Rectifier | 1200 | 50 | [13 empty] | 0 | 107 | 45
| FP75R12KE3 | Infineon | IGBT-Module | PIM Three Phase Input Rectifier | 1200 | 75 | [13 empty] | 0 | 122 | 62
| FP75R12KT3 | Infineon | IGBT-Module | PIM Three Phase Input Rectifier | 1200 | 75 | [13 empty] | 0 | 122 | 62
| FP75R12KT4 | Infineon | IGBT-Module | PIM Three Phase Input Rectifier | 1200 | 75 | [13 empty] | 0 | 122 | 62
| FP75R12KT4_B11 | Infineon | IGBT-Module | PIM Three Phase Input Rectifier | 1200 | 75 | [13 empty] | 0 | 122 | 62
| FP75R12KT4_B15 | Infineon | IGBT-Module | PIM Three Phase Input Rectifier | 1200 | 75 | [13 empty] | 0 | 122 | 62
| FP75R12KT4P | Infineon | IGBT-Module | PIM Three Phase Input Rectifier | 1200 | 75 | [13 empty] | 0 | 122 | 62
| FP75R12KT4P_B11 | Infineon | IGBT-Module | PIM Three Phase Input Rectifier | 1200 | 75 | [13 empty] | 0 | 122 | 62
| FP75R12N2T4 | Infineon | IGBT-Module | PIM Three Phase Input Rectifier | 1200 | 75 | [13 empty] | 0 | 107.5 | 45
| FP75R12N2T4_B11 | Infineon | IGBT-Module | PIM Three Phase Input Rectifier | 1200 | 75 | [13 empty] | 0 | 107.5 | 45
| FP100R12KT4 | Infineon | IGBT-Module | PIM Three Phase Input Rectifier | 1200 | 100 | [13 empty] | 0 | 122 | 62
| FP100R12KT4_B11 | Infineon | IGBT-Module | PIM Three Phase Input Rectifier | 1200 | 100 | [13 empty] | 0 | 122 | 62
| FP150R12KT4 | Infineon | IGBT-Module | PIM Three Phase Input Rectifier | 1200 | 150 | [13 empty] | 0 | 122 | 62
| FP150R12KT4_B11 | Infineon | IGBT-Module | PIM Three Phase Input Rectifier | 1200 | 150 | [13 empty] | 0 | 122 | 62
| FP150R12KT4P | Infineon | IGBT-Module | PIM Three Phase Input Rectifier | 1200 | 150 | [13 empty] | 0 | 122 | 62
| FP150R12KT4P_B11 | Infineon | IGBT-Module | PIM Three Phase Input Rectifier | 1200 | 150 | [13 empty] | 0 | 122 | 62
| FP75R17N3E4 | Infineon | IGBT-Module | PIM Three Phase Input Rectifier | 1700 | 75 | [13 empty] | 0 | 122 | 62
| FP75R17N3E4_B11 | Infineon | IGBT-Module | PIM Three Phase Input Rectifier | 1700 | 75 | [13 empty] | 0 | 122 | 62
S | FZ300R12KE3G | Infineon | IGBT-Module | Single switch | 1200 | 300 | [10 empty] | 631.24 | 100 | Mouser | 0 | 106.4 | 61.4
| FZ400R12KE3 | Infineon | IGBT-Module | Single switch | 1200 | 400 | [13 empty] | 0 | 106.4 | 61.4
| FZ400R12KE3B1 | Infineon | IGBT-Module | Single switch | 1200 | 400 | [13 empty] | 0 | 106.4 | 61.4
| FZ400R12KE4 | Infineon | IGBT-Module | Single switch | 1200 | 400 | [13 empty] | 0 | 106.4 | 61.4
| FZ400R12KP4 | Infineon | IGBT-Module | Single switch | 1200 | 400 | [13 empty] | 0 | 106.4 | 61.4
| FZ400R12KS4 | Infineon | IGBT-Module | Single switch | 1200 | 400 | [13 empty] | 0 | 106.4 | 61.4
| FZ400R12KS4P | Infineon | IGBT-Module | Single switch | 1200 | 400 | [13 empty] | 0 | 61.4 | 106.4
| FZ600R12KE3 | Infineon | IGBT-Module | Single switch | 1200 | 600 | [13 empty] | 0 | 106.4 | 61.4
| FZ600R12KE4 | Infineon | IGBT-Module | Single switch | 1200 | 600 | [13 empty] | 0 | 106.4 | 61.4
| FZ600R12KP4 | Infineon | IGBT-Module | Single switch | 1200 | 600 | [13 empty] | 0 | 106.4 | 61.4
| FZ600R12KS4 | Infineon | IGBT-Module | Single switch | 1200 | 600 | [13 empty] | 0 | 106.4 | 61.4
| FZ800R12KE3 | Infineon | IGBT-Module | Single switch | 1200 | 800 | [13 empty] | 0 | 106.4 | 61.4
| FZ900R12KE4 | Infineon | IGBT-Module | Single switch | 1200 | 900 | [13 empty] | 0 | 106.4 | 61.4
| FZ900R12KP4 | Infineon | IGBT-Module | Single switch | 1200 | 900 | [13 empty] | 0 | 106.4 | 61.4
| FZ1200R12HE4 | Infineon | IGBT-Module | Single switch | 1200 | 1200 | [13 empty] | 0 | 130 | 140
| FZ1200R12HE4P | Infineon | IGBT-Module | Single switch | 1200 | 1200 | [13 empty] | 0 | 130 | 140
| FZ1200R12HP4 | Infineon | IGBT-Module | Single switch | 1200 | 1200 | [13 empty] | 0 | 130 | 140
| FZ1600R12HP4 | Infineon | IGBT-Module | Single switch | 1200 | 1600 | [13 empty] | 0 | 130 | 140
| FZ1800R12HE4_B9 | Infineon | IGBT-Module | Single switch | 1200 | 1800 | [13 empty] | 0 | 190 | 140
| FZ1800R12HP4_B9 | Infineon | IGBT-Module | Single switch | 1200 | 1800 | [13 empty] | 0 | 190 | 140
| FZ2400R12HE4_B9 | Infineon | IGBT-Module | Single switch | 1200 | 2400 | [13 empty] | 0 | 190 | 140
| FZ2400R12HE4P_B9 | Infineon | IGBT-Module | Single switch | 1200 | 2400 | [13 empty] | 0 | 190 | 140
| FZ2400R12HP4 | Infineon | IGBT-Module | Single switch | 1200 | 2400 | [13 empty] | 0 | 130 | 140
| FZ2400R12HP4_B9 | Infineon | IGBT-Module | Single switch | 1200 | 2400 | [13 empty] | 0 | 190 | 140
| FZ3600R12HP4 | Infineon | IGBT-Module | Single switch | 1200 | 3600 | [13 empty] | 0 | 190 | 140
| FZ400R17KE3 | Infineon | IGBT-Module | Single switch | 1700 | 400 | [13 empty] | 0 | 106.4 | 61.4
S | FZ400R17KE4 | Infineon | IGBT-Module | Single switch | 1700 | 400 | [10 empty] | 846.01 | 1 | Mouser | 0 | 106.4 | 61.4
| FZ600R17KE3 | Infineon | IGBT-Module | Single switch | 1700 | 600 | [13 empty] | 0 | 106.4 | 61.4
| FZ600R17KE3_S4 | Infineon | IGBT-Module | Single switch | 1700 | 600 | [13 empty] | 0 | 106.4 | 61.4
| FZ600R17KE4 | Infineon | IGBT-Module | Single switch | 1700 | 600 | [13 empty] | 0 | 106.4 | 61.4
| FZ1200R17HE4 | Infineon | IGBT-Module | Single switch | 1700 | 1200 | [13 empty] | 0 | 130 | 140
| FZ1200R17HE4P | Infineon | IGBT-Module | Single switch | 1700 | 1200 | [13 empty] | 0 | 130 | 140
| FZ1200R17HP4 | Infineon | IGBT-Module | Single switch | 1700 | 1200 | [13 empty] | 0 | 130 | 140
| FZ1200R17HP4_B2 | Infineon | IGBT-Module | Single switch | 1700 | 1200 | [13 empty] | 0 | 130 | 140
| FZ1600R17HP4 | Infineon | IGBT-Module | Single switch | 1700 | 1600 | [13 empty] | 0 | 130 | 140
| FZ1600R17HP4_B2 | Infineon | IGBT-Module | Single switch | 1700 | 1600 | [13 empty] | 0 | 130 | 140
| FZ1600R17HP4_B21 | Infineon | IGBT-Module | Single switch | 1700 | 1600 | [13 empty] | 0 | 130 | 140
| FZ1800R17HE4_B9 | Infineon | IGBT-Module | Single switch | 1700 | 1800 | [13 empty] | 0 | 190 | 140
| FZ1800R17HP4_B29 | Infineon | IGBT-Module | Single switch | 1700 | 1800 | [13 empty] | 0 | 190 | 140
| FZ1800R17HP4_B9 | Infineon | IGBT-Module | Single switch | 1700 | 1800 | [13 empty] | 0 | 190 | 140
| FZ2400R17HE4_B9 | Infineon | IGBT-Module | Single switch | 1700 | 2400 | [13 empty] | 0 | 190 | 140
| FZ2400R17HE4P_B9 | Infineon | IGBT-Module | Single switch | 1700 | 2400 | [13 empty] | 0 | 190 | 140
| FZ2400R17HP4 | Infineon | IGBT-Module | Single switch | 1700 | 2400 | [13 empty] | 0 | 130 | 140
| FZ2400R17HP4_B2 | Infineon | IGBT-Module | Single switch | 1700 | 2400 | [13 empty] | 0 | 130 | 140
| FZ2400R17HP4_B28 | Infineon | IGBT-Module | Single switch | 1700 | 2400 | [13 empty] | 0 | 190 | 140
| FZ2400R17HP4_B29 | Infineon | IGBT-Module | Single switch | 1700 | 2400 | [13 empty] | 0 | 190 | 140
| FZ2400R17HP4_B9 | Infineon | IGBT-Module | Single switch | 1700 | 2400 | [13 empty] | 0 | 190 | 140
| FZ3600R17HE4 | Infineon | IGBT-Module | Single switch | 1700 | 3600 | [13 empty] | 0 | 190 | 140
| FZ3600R17HE4P | Infineon | IGBT-Module | Single switch | 1700 | 3600 | [13 empty] | 0 | 190 | 140
| FZ3600R17HP4 | Infineon | IGBT-Module | Single switch | 1700 | 3600 | [13 empty] | 0 | 190 | 140
| FZ3600R17HP4_B2 | Infineon | IGBT-Module | Single switch | 1700 | 3600 | [13 empty] | 0 | 190 | 140
S | FZ1000R33HE3 | Infineon | IGBT-Module | Single switch | 3300 | 1000 | [10 empty] | 11753.91 | 1 | Mouser | 0 | 130 | 140
S | FZ1000R33HL3 | Infineon | IGBT-Module | Single switch | 3300 | 1000 | [10 empty] | 11753.91 | 1 | Mouser | 0 | 130 | 140
| FZ1200R33HE3 | Infineon | IGBT-Module | Single switch | 3300 | 1200 | [10 empty] | 12587 | 1 | Mouser | 0 | 190 | 140
| FZ1500R33HE3 | Infineon | IGBT-Module | Single switch | 3300 | 1500 | [10 empty] | 15811.75 | 1 | Mouser | 0 | 190 | 140
| FZ1500R33HL3 | Infineon | IGBT-Module | Single switch | 3300 | 1500 | [10 empty] | 15811.75 | 1 | Mouser | 0 | 190 | 140
N | FZ800R45KL3_B5 | Infineon | IGBT-Module | Single switch | 4500 | 800 | 105 | 106 | 107 | 108 | 109 | 0.0111 | 0.0135 | 0.0255 | 0.021 | 0.01 | 14893.13 | 1 | Mouser | 0.8736 | 130 | 140 | 48
| FZ1200R45HL3 | Infineon | IGBT-Module | Single switch | 4500 | 1200 | [10 empty] | 0 |  |  | 0 | 190 | 140
| FZ1200R45KL3_B5 | Infineon | IGBT-Module | Single switch | 4500 | 1200 | [10 empty] | 17941.98 | 1 | Mouser | 0 | 190 | 140
N | FZ250R65KE3 | Infineon | IGBT-Module | Single switch | 6500 | 250 | 90 | 91 | 92 | 93 | 94 | 0.0261 | 0.0265 | 0.056 | 0.042 | 0.01 | 10372.71 | 1 | Mouser | 0.49056 | 73 | 140 | 48
| FZ400R65KE3 | Infineon | IGBT-Module | Single switch | 6500 | 400 | [10 empty] | 14919.64 | 1 | Mouser | 0 | 130 | 140
| FZ500R65KE3 | Infineon | IGBT-Module | Single switch | 6500 | 500 | [10 empty] | 15754.43 | 1 | Mouser | 0 | 130 | 140
| FZ600R65KE3 | Infineon | IGBT-Module | Single switch | 6500 | 600 | [10 empty] | 18649.53 | 1 | Mouser | 0 | 190 | 140
| FZ750R65KE3 | Infineon | IGBT-Module | Single switch | 6500 | 750 | [10 empty] | 20425.69 | 1 | Mouser | 0 | 190 | 140
| FS20R06W1E3 | Infineon | IGBT-Module | Sixpack | 600 | 20 | [13 empty] | 0 | 48 | 33.8
| FS20R06W1E3_B11 | Infineon | IGBT-Module | Sixpack | 600 | 20 | [13 empty] | 0 | 48 | 33.8
| FS30R06W1E3 | Infineon | IGBT-Module | Sixpack | 600 | 30 | [13 empty] | 0 | 48 | 33.8
| FS30R06W1E3_B11 | Infineon | IGBT-Module | Sixpack | 600 | 30 | [13 empty] | 0 | 48 | 33.8
| FS50R06KE3 | Infineon | IGBT-Module | Sixpack | 600 | 50 | [13 empty] | 0 | 107.5 | 45
| FS50R06W1E3 | Infineon | IGBT-Module | Sixpack | 600 | 50 | [13 empty] | 0 | 48 | 33.8
| FS50R06W1E3_B11 | Infineon | IGBT-Module | Sixpack | 600 | 50 | [13 empty] | 0 | 48 | 33.8
| FS75R06KE3 | Infineon | IGBT-Module | Sixpack | 600 | 75 | [13 empty] | 0 | 107.5 | 45
| FS100R06KE3 | Infineon | IGBT-Module | Sixpack | 600 | 100 | [13 empty] | 0 | 122 | 62
| FS150R06KE3 | Infineon | IGBT-Module | Sixpack | 600 | 150 | [13 empty] | 0 | 122 | 62
| FS200R06KE3 | Infineon | IGBT-Module | Sixpack | 600 | 200 | [13 empty] | 0 | 122 | 62
| FS50R07W1E3_B11A | Infineon | IGBT-Module | Sixpack | 650 | 50 | [13 empty] | 0 | 48 | 28.1
| FS75R07N2E4 | Infineon | IGBT-Module | Sixpack | 650 | 75 | [13 empty] | 0 | 107.5 | 45
| FS75R07N2E4_B11 | Infineon | IGBT-Module | Sixpack | 650 | 75 | [13 empty] | 0 | 107.5 | 45
| FS75R07W2E3_B11A | Infineon | IGBT-Module | Sixpack | 650 | 75 | [13 empty] | 0 | 51 | 42.5
| FS100R07N2E4 | Infineon | IGBT-Module | Sixpack | 650 | 100 | [13 empty] | 0 | 107.5 | 45
| FS100R07N2E4_B11 | Infineon | IGBT-Module | Sixpack | 650 | 100 | [13 empty] | 0 | 107.5 | 45
| FS100R07PE4 | Infineon | IGBT-Module | Sixpack | 650 | 100 | [13 empty] | 0 | 130 | 70.6
| FS150R07N3E4 | Infineon | IGBT-Module | Sixpack | 650 | 150 | [13 empty] | 0 | 122 | 62
| FS150R07PE4 | Infineon | IGBT-Module | Sixpack | 650 | 150 | [13 empty] | 0 | 130 | 70.6
| FS200R07A02E3_S6 | Infineon | IGBT-Module | Sixpack | 650 | 200 | [13 empty] | 0
| FS200R07A1E3 | Infineon | IGBT-Module | Sixpack | 650 | 200 | [13 empty] | 0 | 128 | 98
| FS200R07A5E3_S6 | Infineon | IGBT-Module | Sixpack | 650 | 200 | [13 empty] | 0 | 76 | 74
| FS200R07N3E4R | Infineon | IGBT-Module | Sixpack | 650 | 200 | [13 empty] | 0 | 122 | 62
| FS200R07N3E4R_B11 | Infineon | IGBT-Module | Sixpack | 650 | 200 | [13 empty] | 0 | 122 | 62
| FS200R07PE4 | Infineon | IGBT-Module | Sixpack | 650 | 200 | [13 empty] | 0 | 130 | 70.6
| FS400R07A1E3_S7 | Infineon | IGBT-Module | Sixpack | 650 | 400 | [13 empty] | 0 | 128 | 98
| FS400R07A3E3 | Infineon | IGBT-Module | Sixpack | 650 | 400 | [13 empty] | 0 | 128 | 98
| FS400R07A3E3_H6 | Infineon | IGBT-Module | Sixpack | 650 | 400 | [13 empty] | 0 | 128 | 98
| FS660R08A6P2FB | Infineon | IGBT-Module | Sixpack | 750 | 660 | [13 empty] | 0 | 152 | 92
| FS660R08A6P2FLB | Infineon | IGBT-Module | Sixpack | 750 | 660 | [13 empty] | 0 | 152 | 92
| FS770R08A6P2B | Infineon | IGBT-Module | Sixpack | 750 | 770 | [13 empty] | 0 | 152 | 92
| FS770R08A6P2LB | Infineon | IGBT-Module | Sixpack | 750 | 770 | [13 empty] | 0 | 152 | 92
| FS820R08A6P2 | Infineon | IGBT-Module | Sixpack | 750 | 820 | [13 empty] | 0 | 152 | 92
| FS820R08A6P2B | Infineon | IGBT-Module | Sixpack | 750 | 820 | [13 empty] | 0 | 154.5 | 100.5
| FS820R08A6P2LB | Infineon | IGBT-Module | Sixpack | 750 | 820 | [13 empty] | 0 | 154.5 | 100.5
| FS900R08A2P2_B31 | Infineon | IGBT-Module | Sixpack | 750 | 900 | [13 empty] | 0 | 197 | 84.5
| FS25R12KE3G | Infineon | IGBT-Module | Sixpack | 1200 | 25 | [13 empty] | 0 | 107.5 | 45
| FS25R12KT3 | Infineon | IGBT-Module | Sixpack | 1200 | 25 | [13 empty] | 0 | 107.5 | 45
| FS25R12W1T4 | Infineon | IGBT-Module | Sixpack | 1200 | 25 | [13 empty] | 0 | 48 | 33.8
| FS25R12W1T4_B11 | Infineon | IGBT-Module | Sixpack | 1200 | 25 | [13 empty] | 0 | 48 | 33.8
| FS35R12KE3G | Infineon | IGBT-Module | Sixpack | 1200 | 35 | [13 empty] | 0 | 107.5 | 45
| FS35R12KT3 | Infineon | IGBT-Module | Sixpack | 1200 | 35 | [13 empty] | 0 | 107.5 | 45
| FS35R12W1T4 | Infineon | IGBT-Module | Sixpack | 1200 | 35 | [13 empty] | 0 | 48 | 33.8
| FS35R12W1T4_B11 | Infineon | IGBT-Module | Sixpack | 1200 | 35 | [13 empty] | 0 | 48 | 33.8
| FS50R12KE3 | Infineon | IGBT-Module | Sixpack | 1200 | 50 | [13 empty] | 0 | 107.5 | 45
| FS50R12KT3 | Infineon | IGBT-Module | Sixpack | 1200 | 50 | [13 empty] | 0 | 107.5 | 45
| FS50R12KT4_B11 | Infineon | IGBT-Module | Sixpack | 1200 | 50 | [13 empty] | 0 | 107.5 | 45
| FS50R12KT4_B15 | Infineon | IGBT-Module | Sixpack | 1200 | 50 | [13 empty] | 0 | 107.5 | 45
| FS50R12KT4P_B11 | Infineon | IGBT-Module | Sixpack | 1200 | 50 | [13 empty] | 0 | 107.5 | 45
| FS50R12W2T4 | Infineon | IGBT-Module | Sixpack | 1200 | 50 | [13 empty] | 0 | 56.7 | 48
| FS50R12W2T4_B11 | Infineon | IGBT-Module | Sixpack | 1200 | 50 | [13 empty] | 0 | 56.7 | 48
| FS75R12KE3 | Infineon | IGBT-Module | Sixpack | 1200 | 75 | [13 empty] | 0 | 107.5 | 45
| FS75R12KE3_B9 | Infineon | IGBT-Module | Sixpack | 1200 | 75 | [13 empty] | 0 | 107.5 | 45
| FS75R12KE3G | Infineon | IGBT-Module | Sixpack | 1200 | 75 | [13 empty] | 0 | 122 | 62
| FS75R12KT3 | Infineon | IGBT-Module | Sixpack | 1200 | 75 | [13 empty] | 0 | 107.5 | 45
| FS75R12KT3G | Infineon | IGBT-Module | Sixpack | 1200 | 75 | [13 empty] | 0 | 122 | 62
| FS75R12KT4 | Infineon | IGBT-Module | Sixpack | 1200 | 75 | [13 empty] | 0 | 107.5 | 45
| FS75R12KT4_B11 | Infineon | IGBT-Module | Sixpack | 1200 | 75 | [13 empty] | 0 | 107.5 | 45
| FS75R12KT4_B15 | Infineon | IGBT-Module | Sixpack | 1200 | 75 | [13 empty] | 0 | 107.5 | 45
| FS75R12W2T4 | Infineon | IGBT-Module | Sixpack | 1200 | 75 | [13 empty] | 0 | 56.7 | 48
| FS75R12W2T4_B11 | Infineon | IGBT-Module | Sixpack | 1200 | 75 | [13 empty] | 0 | 56.7 | 48
| IFS75B12N3E4_B31 | Infineon | IGBT-Module | Sixpack | 1200 | 75 | [13 empty] | 0 | 122 | 62
| FS100R12KE3 | Infineon | IGBT-Module | Sixpack | 1200 | 100 | [13 empty] | 0 | 122 | 62
| FS100R12KS4 | Infineon | IGBT-Module | Sixpack | 1200 | 100 | [13 empty] | 0 | 122 | 62
| FS100R12KT3 | Infineon | IGBT-Module | Sixpack | 1200 | 100 | [13 empty] | 0 | 122 | 62
| FS100R12KT4G | Infineon | IGBT-Module | Sixpack | 1200 | 100 | [13 empty] | 0 | 122 | 62
| FS100R12KT4G_B11 | Infineon | IGBT-Module | Sixpack | 1200 | 100 | [13 empty] | 0 | 122 | 62
| FS100R12N2T4 | Infineon | IGBT-Module | Sixpack | 1200 | 100 | [13 empty] | 0 | 107.5 | 45
| FS100R12N2T4P | Infineon | IGBT-Module | Sixpack | 1200 | 100 | [13 empty] | 0 | 107.5 | 45
| FS100R12PT4 | Infineon | IGBT-Module | Sixpack | 1200 | 100 | [13 empty] | 0 | 130 | 70.6
| FS100R12W2T7_B11 | Infineon | IGBT-Module | Sixpack | 1200 | 100 | [13 empty] | 0 | 56.7 | 62.8
| IFS100B12N3E4_B31 | Infineon | IGBT-Module | Sixpack | 1200 | 100 | [13 empty] | 0 | 122 | 62
| FS150R12KE3 | Infineon | IGBT-Module | Sixpack | 1200 | 150 | [13 empty] | 0 | 122 | 62
| FS150R12KT3 | Infineon | IGBT-Module | Sixpack | 1200 | 150 | [13 empty] | 0 | 122 | 62
| FS150R12KT4 | Infineon | IGBT-Module | Sixpack | 1200 | 150 | [13 empty] | 0 | 122 | 62
| FS150R12KT4_B11 | Infineon | IGBT-Module | Sixpack | 1200 | 150 | [13 empty] | 0 | 122 | 62
| FS150R12KT4_B9 | Infineon | IGBT-Module | Sixpack | 1200 | 150 | [13 empty] | 0 | 122 | 62
| FS150R12PT4 | Infineon | IGBT-Module | Sixpack | 1200 | 150 | [13 empty] | 0 | 130 | 70.6
| IFS150B12N3E4_B31 | Infineon | IGBT-Module | Sixpack | 1200 | 150 | [13 empty] | 0 | 122 | 62
| FS200R12KT4R | Infineon | IGBT-Module | Sixpack | 1200 | 200 | [13 empty] | 0 | 122 | 62
| FS200R12KT4R_B11 | Infineon | IGBT-Module | Sixpack | 1200 | 200 | [13 empty] | 0 | 122 | 62
| FS200R12KT4RP_B11 | Infineon | IGBT-Module | Sixpack | 1200 | 200 | [13 empty] | 0 | 122 | 62
| FS200R12PT4 | Infineon | IGBT-Module | Sixpack | 1200 | 200 | [13 empty] | 0 | 130 | 70.6
| FS200R12PT4P | Infineon | IGBT-Module | Sixpack | 1200 | 200 | [13 empty] | 0 | 130 | 70.6
| IFS200B12N3E4_B31 | Infineon | IGBT-Module | Sixpack | 1200 | 200 | [13 empty] | 0 | 122 | 62
| FS225R12OE4 | Infineon | IGBT-Module | Sixpack | 1200 | 225 | [13 empty] | 0 | 162 | 150
| FS225R12OE4P | Infineon | IGBT-Module | Sixpack | 1200 | 225 | [13 empty] | 0 | 162 | 150
| FS300R12OE4 | Infineon | IGBT-Module | Sixpack | 1200 | 300 | [13 empty] | 0 | 162 | 150
| FS300R12OE4P | Infineon | IGBT-Module | Sixpack | 1200 | 300 | [13 empty] | 0 | 150 | 162
| FS450R12OE4 | Infineon | IGBT-Module | Sixpack | 1200 | 450 | [13 empty] | 0 | 162 | 150
| FS450R12OE4P | Infineon | IGBT-Module | Sixpack | 1200 | 450 | [13 empty] | 0 | 162 | 150
| FS50R17KE3_B17 | Infineon | IGBT-Module | Sixpack | 1700 | 50 | [13 empty] | 0 | 107.5 | 45
| FS75R17KE3 | Infineon | IGBT-Module | Sixpack | 1700 | 75 | [13 empty] | 0 | 122 | 62
| FS100R17KE3 | Infineon | IGBT-Module | Sixpack | 1700 | 100 | [13 empty] | 0 | 122 | 62
| FS100R17N3E4 | Infineon | IGBT-Module | Sixpack | 1700 | 100 | [13 empty] | 0 | 122 | 62
| FS100R17N3E4_B11 | Infineon | IGBT-Module | Sixpack | 1700 | 100 | [13 empty] | 0 | 122 | 62
| FS100R17PE4 | Infineon | IGBT-Module | Sixpack | 1700 | 100 | [13 empty] | 0 | 130 | 70.6
| FS150R17N3E4 | Infineon | IGBT-Module | Sixpack | 1700 | 150 | [13 empty] | 0 | 122 | 62
| FS150R17N3E4_B11 | Infineon | IGBT-Module | Sixpack | 1700 | 150 | [13 empty] | 0 | 122 | 62
| FS150R17PE4 | Infineon | IGBT-Module | Sixpack | 1700 | 150 | [13 empty] | 0 | 130 | 70.6
| IFS150B17N3E4P_B11 | Infineon | IGBT-Module | Sixpack | 1700 | 150 | [13 empty] | 0 | 122 | 62
| FS225R17OE4 | Infineon | IGBT-Module | Sixpack | 1700 | 225 | [13 empty] | 0 | 162 | 150
| FS300R17OE4 | Infineon | IGBT-Module | Sixpack | 1700 | 300 | [13 empty] | 0 | 162 | 150
| FS450R17OE4 | Infineon | IGBT-Module | Sixpack | 1700 | 450 | [13 empty] | 0 | 162 | 150
| FS450R17OE4P | Infineon | IGBT-Module | Sixpack | 1700 | 450 | [13 empty] | 0 | 162 | 150
| FS500R17OE4D | Infineon | IGBT-Module | Sixpack | 1700 | 500 | [13 empty] | 0 | 162 | 150
| FS500R17OE4DP | Infineon | IGBT-Module | Sixpack | 1700 | 500 | [13 empty] | 0 | 162 | 150
| F12-25R12KT4G | Infineon | IGBT-Module | Twelvepack | 1200 | 25 | [13 empty] | 0 | 122 | 62
Y | C2M0045170P | Cree | SiC-MOSFET | Single | 1700 | 48 | 90 | 130 |  |  |  | 0.24 |  |  |  | 0.01 | 611.05 | 100 | Mouser | 0.0019833 | 23.6 | 16.13 | 5.21 | 1.8 | 24.4 | 3672 | 171 | 6.7 | 1.3 | 20 | -5 | 2.5
Y | C2M0080170P | Cree | SiC-MOSFET | Single | 1700 | 27 | 150 | 131 |  |  |  | 0.45 |  |  |  | 0.01 | 274.7 | 100 | Mouser | 0.0019833 | 23.6 | 16.13 | 5.21 | 2 | 10.07 | 2250 | 105 | 4 | 2 | 20 | -5 | 2.5
Y | C2M1000170D | Cree | SiC-MOSFET | Single | 1700 | 3.5 | 2000 | 132 |  |  |  | 1.8 |  |  |  | 0.01 | 40.12 | 100 | Mouser | 0.0017732 | 21.1 | 16.13 | 5.21 | 2.1 | 0.81 | 200 | 12 | 1.3 | 24.8 | 20 | -5 | 2.5
N | DD89N12K | Infineon | Diode-Module (No Vf&Err) | Dual | 1200 | 89 | 300 | 1.5 | [5 empty] | 0.45 |  | 0.1 | 590.35 | 100 | Mouser | 0.0552 | 92 | 20 | 30
N | DD104N12K | Infineon | Diode-Module (No Vf&Err) | Dual | 1200 | 104 | 300 | 1.4 | [5 empty] | 0.39 |  | 0.1 | 620.6 | 100 | Mouser | 0.0552 | 92 | 20 | 30
N | DD171N12K | Infineon | Diode-Module (No Vf&Err) | Dual | 1200 | 170 | 500 | 1.26 | [5 empty] | 0.26 |  | 0.06 | 761.37 | 100 | Mouser | 0.09588 | 94 | 34 | 30
N | DD260N12K | Infineon | Diode-Module (No Vf&Err) | Dual | 1200 | 260 | 800 | 1.32 | [5 empty] | 0.17 |  | 0.04 | 869.89 | 100 | Mouser | 0.299 | 115 | 50 | 52
N | DD350N12K | Infineon | Diode-Module (No Vf&Err) | Dual | 1200 | 350 | 1000 | 1.28 | [5 empty] | 0.13 |  | 0.04 | 1048.48 | 25 | Mouser | 0.299 | 115 | 50 | 52
N | DD600N12K | Infineon | Diode-Module (No Vf&Err) | Dual | 1200 | 600 | 1800 | 1.32 | [5 empty] | 0.078 |  | 0.02 | 1627.63 | 25 | Mouser | 0.468 | 150 | 60 | 52
N | DD89N14K | Infineon | Diode-Module (No Vf&Err) | Dual | 1400 | 89 | 300 | 1.5 | [5 empty] | 0.45 |  | 0.1 | 603.61 | 100 | Mouser | 0.0552 | 92 | 20 | 30
N | DD350N14K | Infineon | Diode-Module (No Vf&Err) | Dual | 1400 | 350 | 1000 | 1.28 | [5 empty] | 0.13 |  | 0.04 | 1037.28 | 25 | Mouser | 0.299 | 115 | 50 | 52
N | DD600N14K | Infineon | Diode-Module (No Vf&Err) | Dual | 1400 | 600 | 1800 | 1.32 | [5 empty] | 0.078 |  | 0.02 | 1665.6 | 25 | Mouser | 0.468 | 150 | 60 | 52
N | DD89N16K | Infineon | Diode-Module (No Vf&Err) | Dual | 1600 | 89 | 300 | 1.5 | [5 empty] | 0.45 |  | 0.1 | 616.81 | 100 | Mouser | 0.0552 | 92 | 20 | 30
N | DD104N16K | Infineon | Diode-Module (No Vf&Err) | Dual | 1600 | 104 | 300 | 1.4 | [5 empty] | 0.39 |  | 0.1 | 648.93 | 100 | Mouser | 0.0552 | 92 | 20 | 30
N | DD100N16S | Infineon | Diode-Module (No Vf&Err) | Dual | 1600 | 134 | 300 | 1.6 | [5 empty] | 0.2 |  | 0.22 | 116.62 | 100 | Mouser | 0.0558 | 93 | 20 | 30
N | DD170N16S | Infineon | Diode-Module (No Vf&Err) | Dual | 1600 | 165 | 500 | 1.4 | [5 empty] | 0.18 |  | 0.1 | 225.75 | 100 | Mouser | 0.09588 | 94 | 34 | 30
N | DD171N16K | Infineon | Diode-Module (No Vf&Err) | Dual | 1600 | 170 | 500 | 1.26 | [5 empty] | 0.26 |  | 0.06 | 796.56 | 100 | Mouser | 0.09588 | 94 | 34 | 30
N | DD180N16S | Infineon | Diode-Module (No Vf&Err) | Dual | 1600 | 174 | 500 | 1.39 | [5 empty] | 0.16 |  | 0.08 | 225.75 | 100 | Mouser | 0.09588 | 94 | 34 | 30
N | DD220N16S | Infineon | Diode-Module (No Vf&Err) | Dual | 1600 | 226 | 500 | 1.39 | [5 empty] | 0.16 |  | 0.08 | 241.57 | 100 | Mouser | 0.09588 | 94 | 34 | 30
N | DD260N16K | Infineon | Diode-Module (No Vf&Err) | Dual | 1600 | 260 | 800 | 1.32 | [5 empty] | 0.17 |  | 0.04 | 909.48 | 100 | Mouser | 0.299 | 115 | 50 | 52
N | DD340N16S | Infineon | Diode-Module (No Vf&Err) | Dual | 1600 | 330 | 800 | 1.31 | [5 empty] | 0.086 |  | 0.055 | 430.81 | 100 | Mouser | 0.30475 | 115 | 50 | 53
N | DD350N16K | Infineon | Diode-Module (No Vf&Err) | Dual | 1600 | 350 | 1000 | 1.28 | [5 empty] | 0.13 |  | 0.04 | 1060.29 | 25 | Mouser | 0.299 | 115 | 50 | 52
N | DD380N16K | Infineon | Diode-Module (No Vf&Err) | Dual | 1600 | 380 | 1500 | 1.4 | [5 empty] | 0.125 |  | 0.04 | 1060.29 | 25 | Mouser | 0.299 | 115 | 50 | 52
N | DD390N16S | Infineon | Diode-Module (No Vf&Err) | Dual | 1600 | 390 | 800 | 1.34 | [5 empty] | 0.086 |  | 0.055 | 480.91 | 100 | Mouser | 0.30475 | 115 | 50 | 53
N | DD600N16K | Infineon | Diode-Module (No Vf&Err) | Dual | 1600 | 600 | 1800 | 1.32 | [5 empty] | 0.078 |  | 0.02 | 1703.18 | 25 | Mouser | 0.468 | 150 | 60 | 52
N | DD710N16K | Infineon | Diode-Module (No Vf&Err) | Dual | 1600 | 710 | 2500 | 1.31 | [5 empty] | 0.065 |  | 0.02 | 1736.61 | 25 | Mouser | 0.468 | 150 | 60 | 52
N | DD89N18K | Infineon | Diode-Module (No Vf&Err) | Dual | 1800 | 89 | 300 | 1.5 | [5 empty] | 0.45 |  | 0.1 | 633.72 | 100 | Mouser | 0.0552 | 92 | 20 | 30
N | DD104N18K | Infineon | Diode-Module (No Vf&Err) | Dual | 1800 | 104 | 300 | 1.4 | [5 empty] | 0.39 |  | 0.1 | 665.9 | 100 | Mouser | 0.0552 | 92 | 20 | 30
N | DD171N18K | Infineon | Diode-Module (No Vf&Err) | Dual | 1800 | 170 | 500 | 1.26 | [5 empty] | 0.26 |  | 0.06 | 817.01 | 100 | Mouser | 0.09588 | 94 | 34 | 30
N | DD260N18K | Infineon | Diode-Module (No Vf&Err) | Dual | 1800 | 260 | 800 | 1.32 | [5 empty] | 0.17 |  | 0.04 | 1015.21 | 25 | Mouser | 0.299 | 115 | 50 | 52
N | DD350N18K | Infineon | Diode-Module (No Vf&Err) | Dual | 1800 | 350 | 1000 | 1.28 | [5 empty] | 0.13 |  | 0.04 | 1088.91 | 25 | Mouser | 0.299 | 115 | 50 | 52
N | DD600N18K | Infineon | Diode-Module (No Vf&Err) | Dual | 1800 | 600 | 1800 | 1.32 | [5 empty] | 0.078 |  | 0.02 | 1859.68 | 2 | DigiKey | 0.468 | 150 | 60 | 52
N | DD261N20K | Infineon | Diode-Module (No Vf&Err) | Dual | 2000 | 260 | 800 | 1.42 | [5 empty] | 0.17 |  | 0.04 | 1042.22 | 25 | Mouser | 0.299 | 115 | 50 | 52
N | DD98N22K | Infineon | Diode-Module (No Vf&Err) | Dual | 2200 | 98 | 300 | 1.53 | [5 empty] | 0.39 |  | 0.1 | 701.64 | 100 | Mouser | 0.0552 | 92 | 20 | 30
N | DD160N22K | Infineon | Diode-Module (No Vf&Err) | Dual | 2200 | 160 | 500 | 1.4 | [5 empty] | 0.26 |  | 0.06 | 817.01 | 100 | Mouser | 0.09588 | 94 | 34 | 30
N | DD180N22S | Infineon | Diode-Module (No Vf&Err) | Dual | 2200 | 174 | 500 | 1.39 | [5 empty] | 0.16 |  | 0.08 | 290.88 | 100 | Mouser | 0.09588 | 94 | 34 | 30
N | DD220N22S | Infineon | Diode-Module (No Vf&Err) | Dual | 2200 | 226 | 500 | 1.39 | [5 empty] | 0.16 |  | 0.08 | 281.17 | 100 | Mouser | 0.09588 | 94 | 34 | 30
N | DD231N22K | Infineon | Diode-Module (No Vf&Err) | Dual | 2200 | 231 | 800 | 1.55 | [5 empty] | 0.17 |  | 0.04 | 1058.43 | 25 | Mouser | 0.299 | 115 | 50 | 52
N | DD261N22K | Infineon | Diode-Module (No Vf&Err) | Dual | 2200 | 260 | 800 | 1.42 | [5 empty] | 0.17 |  | 0.04 | 1034.2 | 25 | Mouser | 0.299 | 115 | 50 | 52
N | DD340N22S | Infineon | Diode-Module (No Vf&Err) | Dual | 2200 | 330 | 800 | 1.31 | [5 empty] | 0.086 |  | 0.055 | 463.07 | 100 | Mouser | 0.30475 | 115 | 50 | 53
N | DD360N22K | Infineon | Diode-Module (No Vf&Err) | Dual | 2200 | 360 | 1500 | 1.4 | [5 empty] | 0.125 |  | 0.04 | 1060.36 | 25 | Mouser | 0.299 | 115 | 50 | 52
N | DD390N22S | Infineon | Diode-Module (No Vf&Err) | Dual | 2200 | 390 | 800 | 1.34 | [5 empty] | 0.086 |  | 0.055 | 503.74 | 100 | Mouser | 0.30475 | 115 | 50 | 53
N | DD540N22K | Infineon | Diode-Module (No Vf&Err) | Dual | 2200 | 540 | 1700 | 1.48 | [5 empty] | 0.078 |  | 0.02 | 1694.01 | 25 | Mouser | 0.468 | 150 | 60 | 52
N | DD700N22K | Infineon | Diode-Module (No Vf&Err) | Dual | 2200 | 700 | 2200 | 1.36 | [5 empty] | 0.065 |  | 0.02 | 1877.77 | 25 | Mouser | 0.468 | 150 | 60 | 52
N | DD98N25K | Infineon | Diode-Module (No Vf&Err) | Dual | 2500 | 98 | 300 | 1.53 | [5 empty] | 0.39 |  | 0.1 | 759.52 | 100 | Mouser | 0.0552 | 92 | 20 | 30
N | DD231N26K | Infineon | Diode-Module (No Vf&Err) | Dual | 2600 | 231 | 800 | 1.55 | [5 empty] | 0.17 |  | 0.04 | 1219.12 | 25 | Mouser | 0.299 | 115 | 50 | 52
N | DD540N26K | Infineon | Diode-Module (No Vf&Err) | Dual | 2600 | 540 | 1700 | 1.48 | [5 empty] | 0.078 |  | 0.02 | 2232.48 | 25 | Mouser | 0.468 | 150 | 60 | 52
N | DD175N30K | Infineon | Diode-Module (No Vf&Err) | Dual | 3000 | 175 | 600 | 2.05 | [5 empty] | 0.17 |  | 0.04 | 1303.48 | 25 | Mouser | 0.299 | 115 | 50 | 52
N | DD175N32K | Infineon | Diode-Module (No Vf&Err) | Dual | 3200 | 175 | 600 | 2.05 | [5 empty] | 0.17 |  | 0.04 | 1356.11 | 25 | Mouser | 0.299 | 115 | 50 | 52
N | DD175N34K | Infineon | Diode-Module (No Vf&Err) | Dual | 3400 | 175 | 600 | 2.05 | [5 empty] | 0.17 |  | 0.04 | 1408.91 | 25 | Mouser | 0.299 | 115 | 50 | 52
N | DD435N34K | Infineon | Diode-Module (No Vf&Err) | Dual | 3400 | 435 | 1200 | 1.71 | [5 empty] | 0.078 |  | 0.02 | 2646.47 | 25 | Mouser | 0.468 | 150 | 60 | 52
N | DD435N36K | Infineon | Diode-Module (No Vf&Err) | Dual | 3600 | 435 | 1200 | 1.71 | [5 empty] | 0.078 |  | 0.02 | 2793.72 | 100 | Mouser | 0.468 | 150 | 60 | 52
N | DD435N40K | Infineon | Diode-Module (No Vf&Err) | Dual | 4000 | 435 | 1200 | 1.71 | [5 empty] | 0.078 |  | 0.02 | 3235.11 | 100 | Mouser | 0.468 | 150 | 60 | 52
| ND89N12K | Infineon | Diode-Module (No Vf&Err) | Single | 1200 | 89 | [11 empty] | 100 | Mouser | 0
| ND104N12K | Infineon | Diode-Module (No Vf&Err) | Single | 1200 | 104 | [11 empty] | 100 | Mouser | 0
| ND171N12K | Infineon | Diode-Module (No Vf&Err) | Single | 1200 | 170 | [11 empty] | 100 | Mouser | 0
| ND260N12K | Infineon | Diode-Module (No Vf&Err) | Single | 1200 | 260 | [11 empty] | 100 | Mouser | 0
| ND350N12K | Infineon | Diode-Module (No Vf&Err) | Single | 1200 | 350 | [11 empty] | 100 | Mouser | 0
| DZ600N12K | Infineon | Diode-Module (No Vf&Err) | Single | 1200 | 600 | [11 empty] | 100 | Mouser | 0
| ND171N14K | Infineon | Diode-Module (No Vf&Err) | Single | 1400 | 170 | [11 empty] | 100 | Mouser | 0
| ND260N14K | Infineon | Diode-Module (No Vf&Err) | Single | 1400 | 260 | [11 empty] | 100 | Mouser | 0
| DZ600N14K | Infineon | Diode-Module (No Vf&Err) | Single | 1400 | 600 | [11 empty] | 100 | Mouser | 0
| ND89N16K | Infineon | Diode-Module (No Vf&Err) | Single | 1600 | 89 | [11 empty] | 100 | Mouser | 0
| ND104N16K | Infineon | Diode-Module (No Vf&Err) | Single | 1600 | 104 | [11 empty] | 100 | Mouser | 0
| ND171N16K | Infineon | Diode-Module (No Vf&Err) | Single | 1600 | 170 | [11 empty] | 100 | Mouser | 0
| ND260N16K | Infineon | Diode-Module (No Vf&Err) | Single | 1600 | 260 | [11 empty] | 100 | Mouser | 0
| ND350N16K | Infineon | Diode-Module (No Vf&Err) | Single | 1600 | 350 | [11 empty] | 100 | Mouser | 0
| DZ600N16K | Infineon | Diode-Module (No Vf&Err) | Single | 1600 | 600 | [11 empty] | 100 | Mouser | 0
| ND104N18K | Infineon | Diode-Module (No Vf&Err) | Single | 1800 | 104 | [11 empty] | 100 | Mouser | 0
| ND171N18K | Infineon | Diode-Module (No Vf&Err) | Single | 1800 | 170 | [11 empty] | 100 | Mouser | 0
| DZ600N18K | Infineon | Diode-Module (No Vf&Err) | Single | 1800 | 600 | [11 empty] | 100 | Mouser | 0
| DZ1070N18K | Infineon | Diode-Module (No Vf&Err) | Single | 1800 | 1100 | [11 empty] | 100 | Mouser | 0
| DZ540N22K | Infineon | Diode-Module (No Vf&Err) | Single | 2200 | 540 | [11 empty] | 100 | Mouser | 0
| DZ1070N22K | Infineon | Diode-Module (No Vf&Err) | Single | 2200 | 1100 | [11 empty] | 100 | Mouser | 0
| DZ1100N22K | Infineon | Diode-Module (No Vf&Err) | Single | 2200 | 1100 | [11 empty] | 100 | Mouser | 0
| DZ1100N22K TIM | Infineon | Diode-Module (No Vf&Err) | Single | 2200 | 1100 | [11 empty] | 100 | Mouser | 0
| ND261N26K | Infineon | Diode-Module (No Vf&Err) | Single | 2600 | 260 | [11 empty] | 100 | Mouser | 0
| DZ540N26K | Infineon | Diode-Module (No Vf&Err) | Single | 2600 | 540 | [11 empty] | 100 | Mouser | 0
| DZ1070N26K | Infineon | Diode-Module (No Vf&Err) | Single | 2600 | 1070 | [11 empty] | 100 | Mouser | 0
| DZ1070N28K | Infineon | Diode-Module (No Vf&Err) | Single | 2800 | 1070 | [11 empty] | 100 | Mouser | 0
| DZ435N36K | Infineon | Diode-Module (No Vf&Err) | Single | 3600 | 435 | [11 empty] | 100 | Mouser | 0
| DZ950N36K | Infineon | Diode-Module (No Vf&Err) | Single | 3600 | 950 | [11 empty] | 100 | Mouser | 0
| DZ435N40K | Infineon | Diode-Module (No Vf&Err) | Single | 4000 | 435 | [11 empty] | 100 | Mouser | 0
| DZ950N44K | Infineon | Diode-Module (No Vf&Err) | Single | 4400 | 950 | [11 empty] | 100 | Mouser | 0
N | MDD26-08N1B | IXYS | Diode-Module (No Vf&Err) | Dual | 800 | 36 | 40 | 1.05 | [5 empty] | 1 |  | 0.2 | 109.67 | 100 | Mouser | 0.057791 | 92 | 20.8 | 30.2
N | MDD44-08N1B | IXYS | Diode-Module (No Vf&Err) | Dual | 800 | 59 | 100 | 1.26 | [5 empty] | 0.59 |  | 0.2 | 118.31 | 100 | Mouser | 0.057791 | 92 | 20.8 | 30.2
N | MDD56-08N1B | IXYS | Diode-Module (No Vf&Err) | Dual | 800 | 71 | 100 | 1.14 | [5 empty] | 0.51 |  | 0.2 | 122.64 | 100 | Mouser | 0.057791 | 92 | 20.8 | 30.2
N | MDD72-08N1B | IXYS | Diode-Module (No Vf&Err) | Dual | 800 | 99 | 150 | 1.22 | [5 empty] | 0.35 |  | 0.2 | 148.57 | 100 | Mouser | 0.057791 | 92 | 20.8 | 30.2
N | MDD95-08N1B | IXYS | Diode-Module (No Vf&Err) | Dual | 800 | 120 | 150 | 1.13 | [5 empty] | 0.26 |  | 0.2 | 156.37 | 100 | Mouser | 0.057791 | 92 | 20.8 | 30.2
N | MDD142-08N1 | IXYS | Diode-Module (No Vf&Err) | Dual | 800 | 165 | 150 | 1.05 | [5 empty] | 0.21 |  | 0.1 | 227.6 | 100 | Mouser | 0.098318 | 94.5 | 34 | 30.6
N | MDD172-08N1 | IXYS | Diode-Module (No Vf&Err) | Dual | 800 | 190 | 150 | 0.96 | [5 empty] | 0.21 |  | 0.1 | 241.03 | 100 | Mouser | 0.098318 | 94.5 | 34 | 30.6
N | MDD26-12N1B | IXYS | Diode-Module (No Vf&Err) | Dual | 1200 | 36 | 40 | 1.05 | [5 empty] | 1 |  | 0.2 | 114.54 | 100 | Mouser | 0.057791 | 92 | 20.8 | 30.2
N | MDD44-12N1B | IXYS | Diode-Module (No Vf&Err) | Dual | 1200 | 59 | 100 | 1.26 | [5 empty] | 0.59 |  | 0.2 | 115.85 | 100 | Mouser | 0.057791 | 92 | 20.8 | 30.2
N | MDD56-12N1B | IXYS | Diode-Module (No Vf&Err) | Dual | 1200 | 71 | 100 | 1.14 | [5 empty] | 0.51 |  | 0.2 | 128.81 | 100 | Mouser | 0.057791 | 92 | 20.8 | 30.2
N | MDD72-12N1B | IXYS | Diode-Module (No Vf&Err) | Dual | 1200 | 99 | 150 | 1.22 | [5 empty] | 0.35 |  | 0.2 | 155.97 | 100 | Mouser | 0.057791 | 92 | 20.8 | 30.2
N | MDD95-12N1B | IXYS | Diode-Module (No Vf&Err) | Dual | 1200 | 120 | 150 | 1.13 | [5 empty] | 0.26 |  | 0.2 | 164.23 | 100 | Mouser | 0.057791 | 92 | 20.8 | 30.2
N | MDD142-12N1 | IXYS | Diode-Module (No Vf&Err) | Dual | 1200 | 165 | 150 | 1.05 | [5 empty] | 0.21 |  | 0.1 | 239.1 | 100 | Mouser | 0.098318 | 94.5 | 34 | 30.6
N | MDD172-12N1 | IXYS | Diode-Module (No Vf&Err) | Dual | 1200 | 190 | 150 | 0.96 | [5 empty] | 0.21 |  | 0.1 | 253.14 | 100 | Mouser | 0.098318 | 94.5 | 34 | 30.6
N | MDD255-12N1 | IXYS | Diode-Module (No Vf&Err) | Dual | 1200 | 270 | 300 | 1.08 | [5 empty] | 0.14 |  | 0.04 | 666.21 | 100 | Mouser | 0.299 | 115 | 50 | 52
N | MDD310-12N1 | IXYS | Diode-Module (No Vf&Err) | Dual | 1200 | 300 | 300 | 1 | [5 empty] | 0.13 |  | 0.04 | 545.5 | 100 | Mouser | 0.22272 | 116 | 60 | 32
N | MDD312-12N1 | IXYS | Diode-Module (No Vf&Err) | Dual | 1200 | 310 | 300 | 1.03 | [5 empty] | 0.12 |  | 0.04 | 699.39 | 100 | Mouser | 0.299 | 115 | 50 | 52
N | MDD26-14N1B | IXYS | Diode-Module (No Vf&Err) | Dual | 1400 | 36 | 40 | 1.05 | [5 empty] | 1 |  | 0.2 | 120.02 | 100 | Mouser | 0.057791 | 92 | 20.8 | 30.2
N | MDD44-14N1B | IXYS | Diode-Module (No Vf&Err) | Dual | 1400 | 59 | 100 | 1.26 | [5 empty] | 0.59 |  | 0.2 | 121.41 | 100 | Mouser | 0.057791 | 92 | 20.8 | 30.2
N | MDD56-14N1B | IXYS | Diode-Module (No Vf&Err) | Dual | 1400 | 71 | 100 | 1.14 | [5 empty] | 0.51 |  | 0.2 | 134.91 | 100 | Mouser | 0.057791 | 92 | 20.8 | 30.2
N | MDD72-14N1B | IXYS | Diode-Module (No Vf&Err) | Dual | 1400 | 99 | 150 | 1.22 | [5 empty] | 0.35 |  | 0.2 | 163.39 | 108 | Mouser | 0.057791 | 92 | 20.8 | 30.2
N | MDD95-14N1B | IXYS | Diode-Module (No Vf&Err) | Dual | 1400 | 120 | 150 | 1.13 | [5 empty] | 0.26 |  | 0.2 | 171.95 | 100 | Mouser | 0.057791 | 92 | 20.8 | 30.2
N | MDD142-14N1 | IXYS | Diode-Module (No Vf&Err) | Dual | 1400 | 165 | 150 | 1.05 | [5 empty] | 0.21 |  | 0.1 | 250.44 | 100 | Mouser | 0.098318 | 94.5 | 34 | 30.6
N | MDD172-14N1 | IXYS | Diode-Module (No Vf&Err) | Dual | 1400 | 190 | 150 | 0.96 | [5 empty] | 0.21 |  | 0.1 | 265.27 | 100 | Mouser | 0.098318 | 94.5 | 34 | 30.6
N | MDD200-14N1 | IXYS | Diode-Module (No Vf&Err) | Dual | 1400 | 224 | 300 | 1.07 | [5 empty] | 0.13 |  | 0.1 | 374.63 | 100 | Mouser | 0.098318 | 94.5 | 34 | 30.6
N | MDD255-14N1 | IXYS | Diode-Module (No Vf&Err) | Dual | 1400 | 270 | 300 | 1.08 | [5 empty] | 0.14 |  | 0.04 | 697.85 | 100 | Mouser | 0.299 | 115 | 50 | 52
N | MDD310-14N1 | IXYS | Diode-Module (No Vf&Err) | Dual | 1400 | 300 | 300 | 1 | [5 empty] | 0.13 |  | 0.04 | 571.43 | 100 | Mouser | 0.22272 | 116 | 60 | 32
N | MDD312-14N1 | IXYS | Diode-Module (No Vf&Err) | Dual | 1400 | 310 | 300 | 1.03 | [5 empty] | 0.12 |  | 0.04 | 732.51 | 100 | Mouser | 0.299 | 115 | 50 | 52
| MDD950-14N1W | IXYS | Diode-Module (No Vf&Err) | Dual | 1400 | [11 empty] | 2714 | 25 | Mouser | 0
N | MDD26-16N1B | IXYS | Diode-Module (No Vf&Err) | Dual | 1600 | 36 | 40 | 1.05 | [5 empty] | 1 |  | 0.2 | 117.7 | 100 | Mouser | 0.057791 | 92 | 20.8 | 30.2
N | MDD44-16N1B | IXYS | Diode-Module (No Vf&Err) | Dual | 1600 | 59 | 100 | 1.26 | [5 empty] | 0.59 |  | 0.2 | 126.96 | 100 | Mouser | 0.057791 | 92 | 20.8 | 30.2
N | MDD56-16N1B | IXYS | Diode-Module (No Vf&Err) | Dual | 1600 | 71 | 100 | 1.14 | [5 empty] | 0.51 |  | 0.2 | 140.93 | 100 | Mouser | 0.057791 | 92 | 20.8 | 30.2
N | MDD72-16N1B | IXYS | Diode-Module (No Vf&Err) | Dual | 1600 | 99 | 150 | 1.22 | [5 empty] | 0.35 |  | 0.2 | 170.8 | 100 | Mouser | 0.057791 | 92 | 20.8 | 30.2
N | MDD95-16N1B | IXYS | Diode-Module (No Vf&Err) | Dual | 1600 | 120 | 150 | 1.13 | [5 empty] | 0.26 |  | 0.2 | 179.82 | 100 | Mouser | 0.057791 | 92 | 20.8 | 30.2
N | MDD142-16N1 | IXYS | Diode-Module (No Vf&Err) | Dual | 1600 | 165 | 150 | 1.05 | [5 empty] | 0.21 |  | 0.1 | 261.87 | 100 | Mouser | 0.098318 | 94.5 | 34 | 30.6
N | MDD172-16N1 | IXYS | Diode-Module (No Vf&Err) | Dual | 1600 | 190 | 150 | 0.96 | [5 empty] | 0.21 |  | 0.1 | 277.22 | 100 | Mouser | 0.098318 | 94.5 | 34 | 30.6
N | MDD200-16N1 | IXYS | Diode-Module (No Vf&Err) | Dual | 1600 | 224 | 300 | 1.07 | [5 empty] | 0.13 |  | 0.1 | 391.6 | 100 | Mouser | 0.098318 | 94.5 | 34 | 30.6
N | MDD255-16N1 | IXYS | Diode-Module (No Vf&Err) | Dual | 1600 | 270 | 300 | 1.08 | [5 empty] | 0.14 |  | 0.04 | 725.71 | 100 | Mouser | 0.299 | 115 | 50 | 52
N | MDD310-16N1 | IXYS | Diode-Module (No Vf&Err) | Dual | 1600 | 300 | 300 | 1 | [5 empty] | 0.13 |  | 0.04 | 597.22 | 100 | Mouser | 0.22272 | 116 | 60 | 32
N | MDD312-16N1 | IXYS | Diode-Module (No Vf&Err) | Dual | 1600 | 310 | 300 | 1.03 | [5 empty] | 0.12 |  | 0.04 | 749.95 | 100 | Mouser | 0.299 | 115 | 50 | 52
N | MDD26-18N1B | IXYS | Diode-Module (No Vf&Err) | Dual | 1800 | 36 | 40 | 1.05 | [5 empty] | 1 |  | 0.2 | 122.8 | 100 | Mouser | 0.057791 | 92 | 20.8 | 30.2
N | MDD44-18N1B | IXYS | Diode-Module (No Vf&Err) | Dual | 1800 | 59 | 100 | 1.26 | [5 empty] | 0.59 |  | 0.2 | 132.36 | 100 | Mouser | 0.057791 | 92 | 20.8 | 30.2
N | MDD56-18N1B | IXYS | Diode-Module (No Vf&Err) | Dual | 1800 | 71 | 100 | 1.14 | [5 empty] | 0.51 |  | 0.2 | 147.1 | 100 | Mouser | 0.057791 | 92 | 20.8 | 30.2
N | MDD72-18N1B | IXYS | Diode-Module (No Vf&Err) | Dual | 1800 | 99 | 150 | 1.22 | [5 empty] | 0.35 |  | 0.2 | 178.2 | 100 | Mouser | 0.057791 | 92 | 20.8 | 30.2
N | MDD95-18N1B | IXYS | Diode-Module (No Vf&Err) | Dual | 1800 | 120 | 150 | 1.13 | [5 empty] | 0.26 |  | 0.2 | 187.63 | 100 | Mouser | 0.057791 | 92 | 20.8 | 30.2
N | MDD142-18N1 | IXYS | Diode-Module (No Vf&Err) | Dual | 1800 | 165 | 150 | 1.05 | [5 empty] | 0.21 |  | 0.1 | 273.21 | 100 | Mouser | 0.098318 | 94.5 | 34 | 30.6
N | MDD172-18N1 | IXYS | Diode-Module (No Vf&Err) | Dual | 1800 | 190 | 150 | 0.96 | [5 empty] | 0.21 |  | 0.1 | 289.35 | 100 | Mouser | 0.098318 | 94.5 | 34 | 30.6
N | MDD200-18N1 | IXYS | Diode-Module (No Vf&Err) | Dual | 1800 | 224 | 300 | 1.07 | [5 empty] | 0.13 |  | 0.1 | 408.66 | 100 | Mouser | 0.098318 | 94.5 | 34 | 30.6
N | MDD255-18N1 | IXYS | Diode-Module (No Vf&Err) | Dual | 1800 | 270 | 300 | 1.08 | [5 empty] | 0.14 |  | 0.04 | 749.02 | 100 | Mouser | 0.299 | 115 | 50 | 52
N | MDD310-18N1 | IXYS | Diode-Module (No Vf&Err) | Dual | 1800 | 300 | 300 | 1 | [5 empty] | 0.13 |  | 0.04 | 622.99 | 100 | Mouser | 0.22272 | 116 | 60 | 32
N | MDD312-18N1 | IXYS | Diode-Module (No Vf&Err) | Dual | 1800 | 310 | 300 | 1.03 | [5 empty] | 0.12 |  | 0.04 | 786.38 | 100 | Mouser | 0.299 | 115 | 50 | 52
| MDD600-18N1 | IXYS | Diode-Module (No Vf&Err) | Dual | 1800 | [11 empty] | 1733.75 | 50 | Mouser | 0
| MDD950-18N1W | IXYS | Diode-Module (No Vf&Err) | Dual | 1800 | [11 empty] | 2755.29 | 25 | Mouser | 0
N | MDD95-20N1B | IXYS | Diode-Module (No Vf&Err) | Dual | 2000 | 120 | 150 | 1.13 | [5 empty] | 0.26 |  | 0.2 | 203.21 | 100 | Mouser | 0.057791 | 92 | 20.8 | 30.2
N | MDD255-20N1 | IXYS | Diode-Module (No Vf&Err) | Dual | 2000 | 270 | 300 | 1.08 | [5 empty] | 0.14 |  | 0.04 | 811.15 | 100 | Mouser | 0.299 | 115 | 50 | 52
N | MDD310-20N1 | IXYS | Diode-Module (No Vf&Err) | Dual | 2000 | 300 | 300 | 1 | [5 empty] | 0.13 |  | 0.04 | 674.54 | 100 | Mouser | 0.22272 | 116 | 60 | 32
N | MDD312-20N1 | IXYS | Diode-Module (No Vf&Err) | Dual | 2000 | 310 | 300 | 1.03 | [5 empty] | 0.12 |  | 0.04 | 851.51 | 100 | Mouser | 0.299 | 115 | 50 | 52
N | MDD95-22N1B | IXYS | Diode-Module (No Vf&Err) | Dual | 2200 | 120 | 150 | 1.13 | [5 empty] | 0.26 |  | 0.2 | 218.96 | 100 | Mouser | 0.057791 | 92 | 20.8 | 30.2
N | MDD200-22N1 | IXYS | Diode-Module (No Vf&Err) | Dual | 2200 | 224 | 300 | 1.07 | [5 empty] | 0.13 |  | 0.1 | 462.38 | 100 | Mouser | 0.299 | 115 | 50 | 52
N | MDD255-22N1 | IXYS | Diode-Module (No Vf&Err) | Dual | 2200 | 270 | 300 | 1.08 | [5 empty] | 0.14 |  | 0.04 | 873.28 | 100 | Mouser | 0.299 | 115 | 50 | 52
N | MDD310-22N1 | IXYS | Diode-Module (No Vf&Err) | Dual | 2200 | 300 | 300 | 1 | [5 empty] | 0.13 |  | 0.04 | 726.17 | 100 | Mouser | 0.22272 | 116 | 60 | 32
N | MDD312-22N1 | IXYS | Diode-Module (No Vf&Err) | Dual | 2200 | 310 | 300 | 1.03 | [5 empty] | 0.12 |  | 0.04 | 916.81 | 100 | Mouser | 0.299 | 115 | 50 | 52
Y | MEE75-12DA | IXYS | Diode-Module (No Err) | Dual | 1200 | 75 |  | 138 | [5 empty] | 0.45 |  | 0.1 | 148.8 | 100 | Mouser | 0.057791 | 92 | 20.8 | 30.2
Y | MEE250-12DA | IXYS | Diode-Module (No Err) | Dual | 1200 | 260 |  | 139 | [5 empty] | 0.143 |  | 0.085 | 376.87 | 100 | Mouser | 0.098318 | 94.5 | 34 | 30.6
Y | MEO450-12DA | IXYS | Diode-Module (No Err) | Single | 1200 | 453 |  | 140 | [5 empty] | 0.071 |  | 0.043 | 415.84 | 100 | Mouser | 0.098318 | 94.5 | 34 | 30.6
Y | IKW40N120T2 | Infineon | IGBT | Single | 1200 | 40 | 141 | 142 | 143 | 144 |  | 0.31 |  | 0.53 |  | 0.1 | 45.84 | 100 | Mouser | 0.0015773 | 20.8 | 15.7 | 4.83

## Curve
Degree | T(℃) | Vge(V) | Vce(V) | a0 | a1 | a2 | a3 | a4 | x0 | y0 | Type | Curve
4 | 125 | 15 |  | 0.39443 | 0.01261 | -4.7817e-05 | 1.0165e-07 | -7.3792e-11 |  |  | FF300R12KT4 | Vce
4 | 125 |  |  | 0.62175 | 0.00566 | -1.1828e-05 | 1.8208e-08 | -1.1259e-11 |  |  | FF300R12KT4 | Vf
4 | 125 | 15 | 600 | 2.8504 | 0.06446 | 1.4682e-05 | 4.2818e-08 | 6.202e-11 | 30.0897 | 4.7461 | FF300R12KT4 | Eon
4 | 125 | 15 | 600 | 1.8069 | 0.1011 | -3.9447e-05 | 3.3611e-08 | 3.2108e-13 | 30.5971 | 4.6751 | FF300R12KT4 | Eoff
4 | 125 |  | 600 | 2.3443 | 0.12575 | -0.00029897 | 4.7882e-07 | -3.3473e-10 | 32.5852 | 6.078 | FF300R12KT4 | Err
4 | 125 | 15 |  | 0.34702 | 0.08129 | -0.00181 | 2.2664e-05 | -9.6731e-08 |  |  | ? | Vce
4 | 125 |  |  | 0.32349 | 0.0773 | -0.00205 | 2.6313e-05 | -1.1713e-07 |  |  | ? | Vf
4 | 125 | 15 | 600 | 0.37034 | 0.12603 | -0.00064249 | 1.025e-05 | 1.2925e-09 |  |  | ? | Eon
4 | 125 | 15 | 600 | 0.21546 | 0.08422 | -0.00011044 | 9.0295e-08 | -5.1292e-10 |  |  | ? | Eoff
4 | 125 |  | 600 | 0.15763 | 0.094 | -0.0007988 | 2.5374e-06 | 1.9143e-09 |  |  | ? | Err
4 | 125 | 15 |  | 0.72081 | 0.01386 | -5.2686e-05 | 1.477e-07 | -1.4385e-10 |  |  | FF200R17KE4 | Vce
4 | 125 |  |  | 0.61862 | 0.01253 | -5.4833e-05 | 1.5061e-07 | -1.5276e-10 |  |  | FF200R17KE4 | Vf
4 | 125 | 15 | 900 | 6.5367 | 0.32785 | -0.00030706 | 1.5957e-06 | -2.3235e-10 | 19.5366 | 13.3508 | FF200R17KE4 | Eon
4 | 125 | 15 | 900 | 2.0737 | 0.31041 | -8.6094e-05 | -8.1284e-07 | 1.5572e-09 | 20.2665 | 8.2375 | FF200R17KE4 | Eoff
4 | 125 |  | 900 | 8.7821 | 0.28397 | -0.00076306 | 1.3799e-06 | -1.1569e-09 | 23.8504 | 14.808 | FF200R17KE4 | Err
4 | 125 | 15 |  | 0.72143 | 0.00277 | -2.0778e-06 | 1.1563e-09 | -2.231e-13 |  |  | FF1000R17IE4 | Vce
4 | 125 |  |  | 0.62413 | 0.00261 | -2.3169e-06 | 1.2916e-09 | -2.6562e-13 |  |  | FF1000R17IE4 | Vf
4 | 125 | 15 | 900 | 8.1245 | 0.39141 | -0.00015263 | 1.4722e-07 | -6.543e-12 | 225.3293 | 90.3132 | FF1000R17IE4 | Eon
4 | 125 | 15 | 900 | 12.5312 | 0.28075 | -1.4184e-07 | -1.1625e-09 | 4.8568e-13 | 226.5537 | 76.3345 | FF1000R17IE4 | Eoff
4 | 125 |  | 900 | 38.3566 | 0.26488 | -0.00011581 | 1.4739e-08 | 1.4536e-12 | 226.3351 | 92.4279 | FF1000R17IE4 | Err
4 | 125 | 15 |  | 0.34351 | 0.02698 | -0.0002097 | 8.889e-07 | -1.2883e-09 |  |  | FD150R12RT4 | Vce
4 | 125 |  |  | 0.37242 | 0.02338 | -0.00019657 | 8.256e-07 | -1.2102e-09 |  |  | FD150R12RT4 | Vf
4 | 125 | 15 | 600 | 1.7295 | 0.0634 | 0.00014485 | -5.441e-07 | 2.2515e-09 | 15.4652 | 2.7031 | FD150R12RT4 | Eon
4 | 125 | 15 | 600 | 0.74882 | 0.09374 | -8.4955e-05 | 1.7913e-07 | -8.176e-11 | 16.4763 | 2.2438 | FD150R12RT4 | Eoff
4 | 125 |  | 600 | 1.0655 | 0.07707 | -0.00015054 | -3.5897e-07 | 1.0932e-09 | 19.8786 | 2.6129 | FD150R12RT4 | Err
4 | 125 | 15 |  | 0.38438 | 0.02742 | -0.00021728 | 9.1901e-07 | -1.3259e-09 |  |  | 1MBI150VA-120L-50 | Vce
4 | 125 |  |  | 0.40949 | 0.02048 | -0.0001307 | 4.0613e-07 | -4.4004e-10 |  |  | 1MBI150VA-120L-50 | Vf
4 | 125 | 15 | 600 | 0 | 0.11714 | -0.00092447 | 4.9854e-06 | -6.2533e-09 |  |  | 1MBI150VA-120L-50 | Eon
4 | 125 | 15 | 600 | 0 | 0.14818 | -0.00066959 | 2.0597e-06 | -1.8422e-09 |  |  | 1MBI150VA-120L-50 | Eoff
4 | 125 |  | 600 | 0 | 0.25178 | -0.00144 | 4.5298e-06 | -5.5067e-09 |  |  | 1MBI150VA-120L-50 | Err
4 | 125 | 15 |  | 0.31777 | 0.04207 | -0.00049976 | 3.1864e-06 | -6.9435e-09 |  |  | FF100R12RT4 | Vce
4 | 125 |  |  | 0.33278 | 0.03774 | -0.00049191 | 3.1285e-06 | -6.9143e-09 |  |  | FF100R12RT4 | Vf
4 | 125 | 15 | 600 | 0.82538 | 0.09022 | -0.00029742 | 2.508e-06 | 5.2251e-10 | 10.2536 | 1.7321 | FF100R12RT4 | Eon
4 | 125 | 15 | 600 | 0.6013 | 0.0958 | -0.00016074 | 4.1744e-07 | -1.8889e-10 | 10.803 | 1.627 | FF100R12RT4 | Eoff
4 | 125 |  | 600 | 1.0473 | 0.08101 | -0.00039346 | 6.9374e-07 | 7.0831e-10 | 11.262 | 1.9215 | FF100R12RT4 | Err
4 | 125 | 15 |  | 0.34702 | 0.08129 | -0.00181 | 2.2664e-05 | -9.6731e-08 |  |  | FF50R12RT4 | Vce
4 | 125 |  |  | 0.32349 | 0.0773 | -0.00205 | 2.6313e-05 | -1.1713e-07 |  |  | FF50R12RT4 | Vf
4 | 125 | 15 | 600 | 0.37034 | 0.12603 | -0.00064249 | 1.025e-05 | 1.2925e-09 | 3.9569 | 0.86167 | FF50R12RT4 | Eon
4 | 125 | 15 | 600 | 0.21546 | 0.08422 | -0.00011044 | 9.0295e-08 | -5.1292e-10 | 3.9895 | 0.54283 | FF50R12RT4 | Eoff
4 | 125 |  | 600 | 0.15763 | 0.094 | -0.0007988 | 2.5374e-06 | 1.9143e-09 | 4.51 | 0.56143 | FF50R12RT4 | Err
4 | 125 | 15 |  | 0.30346 | 0.01723 | -0.00010766 | 3.4303e-07 | -3.7562e-10 |  |  | FF200R06KE3 | Vce
4 | 125 |  |  | 0.55868 | 0.0112 | -6.2491e-05 | 1.876e-07 | -2.0165e-10 |  |  | FF200R06KE3 | Vf
4 | 125 | 15 | 300 | 0.30148 | 0.01075 | 7.1997e-06 | 6.8416e-09 | 4.6804e-11 | 20.0232 | 0.50993 | FF200R06KE3 | Eon
4 | 125 | 15 | 300 | 0.61686 | 0.03324 | 4.8705e-06 | 5.5116e-08 | -1.0104e-11 | 21.9456 | 1.3475 | FF200R06KE3 | Eoff
4 | 125 |  | 300 | 0.7404 | 0.02788 | -6.6521e-05 | 6.3399e-08 | -1.0406e-12 | 22.3168 | 1.32 | FF200R06KE3 | Err
4 | 125 | 15 |  | 0.31005 | 0.00849 | -2.6299e-05 | 4.1807e-08 | -2.2849e-11 |  |  | FF400R06KE3 | Vce
4 | 125 |  |  | 0.58769 | 0.00518 | -1.3696e-05 | 2.0132e-08 | -1.0686e-11 |  |  | FF400R06KE3 | Vf
4 | 125 | 15 | 300 | 0.961 | 0.00339 | 5.4572e-06 | -9.4044e-10 | -9.0534e-13 |  |  | FF400R06KE3 | Eon
4 | 125 | 15 | 300 | 0.75026 | 0.0485 | -7.2631e-05 | 1.3723e-07 | -7.9694e-11 |  |  | FF400R06KE3 | Eoff
4 | 125 |  | 300 | 1.0354 | 0.02538 | -3.4494e-05 | 3.2585e-08 | -1.488e-11 |  |  | FF400R06KE3 | Err
4 | 125 | 15 |  | 0.37426 | 0.02039 | -0.00011938 | 3.7562e-07 | -4.0422e-10 |  |  | 2MSI200VAB-120-53 | Vce
4 | 125 |  |  | 0.47776 | 0.01778 | -0.00010157 | 3.3027e-07 | -3.6071e-10 |  |  | 2MSI200VAB-120-53 | Vf
4 | 125 | 15 | 600 | 0 | 0.03982 | -0.00013664 | 6.8048e-07 | -3.1347e-10 |  |  | 2MSI200VAB-120-53 | Eon
4 | 125 | 15 | 600 | 0 | 0.13175 | -0.00048364 | 1.4461e-06 | -1.2458e-09 |  |  | 2MSI200VAB-120-53 | Eoff
4 | 125 |  | 600 | 0 | 0.00237 | -1.3913e-05 | 4.1878e-08 | -4.5087e-11 |  |  | 2MSI200VAB-120-53 | Err
4 | 125 | 15 |  | 0.64314 | 0.02814 | -0.00010983 | 2.24e-07 | -1.6074e-10 |  |  | 2MSI300HAN-120-53 | Vce
4 | 125 |  |  | 0.48769 | 0.01265 | -4.6901e-05 | 1.038e-07 | -7.6271e-11 |  |  | 2MSI300HAN-120-53 | Vf
4 | 125 | 15 | 600 | 0.44055 | 0.00129 | 2.245e-05 | -3.1306e-08 | 3.411e-11 |  |  | 2MSI300HAN-120-53 | Eon
4 | 125 | 15 | 600 | 0 | 0.04089 | -6.5176e-05 | 1.7568e-07 | -7.6321e-11 |  |  | 2MSI300HAN-120-53 | Eoff
4 | 125 |  | 600 | 0.89123 | 0.00534 | -2.8971e-05 | 5.3193e-08 | -3.2585e-11 |  |  | 2MSI300HAN-120-53 | Err
4 | 125 | 15 |  | 0.37231 | 0.01344 | -5.1722e-05 | 1.0772e-07 | -7.685e-11 |  |  | 2MSI300VAH-120C-53 | Vce
4 | 125 |  |  | 0.46937 | 0.01126 | -5.0176e-05 | 1.1105e-07 | -8.2709e-11 |  |  | 2MSI300VAH-120C-53 | Vf
4 | 125 | 15 | 600 | 0 | 0.04982 | -0.00020547 | 6.7814e-07 | -4.3692e-10 |  |  | 2MSI300VAH-120C-53 | Eon
4 | 125 | 15 | 600 | 0 | 0.11661 | -0.00013582 | 2.8356e-07 | -1.4748e-10 |  |  | 2MSI300VAH-120C-53 | Eoff
4 | 125 |  | 600 | 0 | 0.00111 | 9.0686e-06 | -2.8236e-08 | 2.2351e-11 |  |  | 2MSI300VAH-120C-53 | Err
4 | 125 | 15 |  | 0.37208 | 0.01332 | -4.9823e-05 | 1.0067e-07 | -6.9487e-11 |  |  | 2MSI300VAN-120-53 | Vce
4 | 125 |  |  | 0.44656 | 0.0122 | -4.6581e-05 | 1.0048e-07 | -7.2972e-11 |  |  | 2MSI300VAN-120-53 | Vf
4 | 125 | 15 | 600 | 0 | 0.0147 | 1.789e-06 | 4.2352e-08 | 2.4286e-12 |  |  | 2MSI300VAN-120-53 | Eon
4 | 125 | 15 | 600 | 0 | 0.13587 | -0.00018179 | 2.9511e-07 | 6.4627e-11 |  |  | 2MSI300VAN-120-53 | Eoff
4 | 125 |  | 600 | 0 | 0.02433 | -7.8622e-05 | 6.0874e-08 | 1.7551e-11 |  |  | 2MSI300VAN-120-53 | Err
4 | 125 | 15 |  | 0.38778 | 0.00881 | -2.2638e-05 | 3.1502e-08 | -1.4979e-11 |  |  | 2MSI450VAN-120-53 | Vce
4 | 125 |  |  | 0.46919 | 0.0078 | -2.128e-05 | 3.1316e-08 | -1.5521e-11 |  |  | 2MSI450VAN-120-53 | Vf
4 | 125 | 15 | 600 | 0 | 0.0189 | -5.0278e-05 | 9.6816e-08 | -5.2798e-11 |  |  | 2MSI450VAN-120-53 | Eon
4 | 125 | 15 | 600 | 0 | 0.12087 | -0.00011728 | 1.1611e-07 | 2.1185e-12 |  |  | 2MSI450VAN-120-53 | Eoff
4 | 125 |  | 600 | 0 | 0.01878 | -4.7656e-05 | 4.0416e-08 | -7.9355e-12 |  |  | 2MSI450VAN-120-53 | Err
4 | 125 | 15 |  | 0.41839 | 0.00708 | -1.3993e-05 | 1.5041e-08 | -5.4624e-12 |  |  | 2MSI600VAN-120-53 | Vce
4 | 125 |  |  | 0.47873 | 0.00637 | -1.1768e-05 | 1.2941e-08 | -4.7839e-12 |  |  | 2MSI600VAN-120-53 | Vf
4 | 125 | 15 | 600 | 0.53131 | 0.01047 | 8.5093e-06 | -4.906e-09 | 1.5916e-12 |  |  | 2MSI600VAN-120-53 | Eon
4 | 125 | 15 | 600 | 4.1274 | 0.07258 | 4.1341e-05 | 5.5496e-09 | -3.8016e-12 |  |  | 2MSI600VAN-120-53 | Eoff
4 | 125 |  | 600 | 0.55856 | 0.01112 | -2.1217e-05 | 1.7568e-08 | -5.2232e-12 |  |  | 2MSI600VAN-120-53 | Err
4 | 125 | 15 |  | 0.40387 | 0.01237 | -3.5801e-05 | 5.4891e-08 | -2.9131e-11 |  |  | 2MSI400VAE-170-53 | Vce
4 | 125 |  |  | 0.42743 | 0.00923 | -2.5201e-05 | 4.1258e-08 | -2.2916e-11 |  |  | 2MSI400VAE-170-53 | Vf
4 | 125 | 15 | 900 | 0 | 0.20203 | -0.00065805 | 1.6151e-06 | -8.8236e-10 |  |  | 2MSI400VAE-170-53 | Eon
4 | 125 | 15 | 900 | 0 | 0.52144 | -0.00115 | 2.1344e-06 | -1.2585e-09 |  |  | 2MSI400VAE-170-53 | Eoff
4 | 125 |  | 900 | 0 | 0.11733 | -0.00040913 | 6.1257e-07 | -3.2011e-10 |  |  | 2MSI400VAE-170-53 | Err
4 | 125 | 15 |  | 0.7276 | 0.01833 | -9.1495e-05 | 3.3854e-07 | -4.3465e-10 |  |  | FF150R17KE4 | Vce
4 | 125 |  |  | 0.5766 | 0.01497 | -9.1058e-05 | 3.3835e-07 | -4.6448e-10 |  |  | FF150R17KE4 | Vf
4 | 125 | 15 | 900 | 5.3815 | 0.3295 | 0.00028182 | -1.8963e-06 | 5.8034e-09 | 17.3011 | 11.1052 | FF150R17KE4 | Eon
4 | 125 | 15 | 900 | 1.5214 | 0.32274 | -0.00017138 | -1.2973e-06 | 3.5757e-09 | 16.1752 | 6.5638 | FF150R17KE4 | Eoff
4 | 125 |  | 900 | 7.4087 | 0.34242 | -0.00129 | 3.2793e-06 | -3.7741e-09 | 17.3461 | 12.634 | FF150R17KE4 | Err
4 | 125 | 15 |  | 1.0589 | 0.02277 | -8.9179e-05 | 2.0287e-07 | -1.6526e-10 |  |  | FZ250R65KE3 | Vce
4 | 125 |  |  | 0.79138 | 0.01539 | -4.6434e-05 | 9.3933e-08 | -7.1979e-11 |  |  | FZ250R65KE3 | Vf
4 | 125 | 15 | 3600 | 266.2938 | 4.4783 | 0.01217 | 6.8177e-07 | 4.3881e-11 | 25.9428 | 398.7816 | FZ250R65KE3 | Eon
4 | 125 | 15 | 3600 | 6.057 | 5.681 | -0.00020946 | 4.5152e-07 | -3.29e-10 | 25.7746 | 154.0657 | FZ250R65KE3 | Eoff
4 | 125 |  | 3600 | 214.4498 | 4.0424 | -0.00329 | -9.5509e-07 | 8.9599e-10 | 28.4014 | 323.4755 | FZ250R65KE3 | Err
4 | 125 | 15 |  | 0.33509 | 0.02069 | -0.00012255 | 3.9169e-07 | -4.277e-10 |  |  | FF200R12KT4 | Vce
4 | 125 |  |  | 0.62409 | 0.00862 | -2.8278e-05 | 6.7812e-08 | -6.464e-11 |  |  | FF200R12KT4 | Vf
4 | 125 | 15 | 600 | 1.8718 | 0.04938 | 0.00010821 | -2.3785e-07 | 5.8522e-10 | 20.4058 | 2.8801 | FF200R12KT4 | Eon
4 | 125 | 15 | 600 | 1.0724 | 0.10537 | -8.0072e-05 | 1.3979e-07 | -6.4872e-11 | 22.1207 | 3.3136 | FF200R12KT4 | Eoff
4 | 125 |  | 600 | 2.1142 | 0.1029 | -0.00020256 | 2.2831e-07 | -2.1172e-10 | 20.9842 | 4.0091 | FF200R12KT4 | Err
4 | 125 | 15 |  | 1.0809 | 0.0072 | -1.1211e-05 | 1.2892e-08 | -5.4179e-12 |  |  | FF450R33T3E3_B5 | Vce
4 | 125 |  |  | 0.83728 | 0.00808 | -1.4508e-05 | 1.6552e-08 | -7.2345e-12 |  |  | FF450R33T3E3_B5 | Vf
4 | 125 | 15 | 1800 | 120.9248 | 0.94169 | 0.00086777 | 3.0963e-07 | 4.117e-10 | 46.1043 | 165.6165 | FF450R33T3E3_B5 | Eon
4 | 125 | 15 | 1800 | 53.4417 | 1.2367 | -2.1336e-05 | -7.2067e-08 | 3.5667e-11 | 47.0126 | 111.2728 | FF450R33T3E3_B5 | Eoff
4 | 125 |  | 1800 | 133.8003 | 1.5269 | -0.00236 | 1.8983e-06 | -6.3272e-10 | 46.7975 | 199.328 | FF450R33T3E3_B5 | Err
4 | 125 | 15 |  | 1.1789 | 0.00409 | -3.695e-06 | 2.4733e-09 | -6.1608e-13 |  |  | FZ800R45KL3_B5 | Vce
4 | 125 |  |  | 0.78907 | 0.00374 | -3.489e-06 | 2.1972e-09 | -5.3644e-13 |  |  | FZ800R45KL3_B5 | Vf
4 | 125 | 15 | 2800 | 523.7428 | 2.5817 | 0.00263 | -3.643e-07 | 1.0948e-10 | 82.8299 | 780.8523 | FZ800R45KL3_B5 | Eon
4 | 125 | 15 | 2800 | 187.9532 | 3.9523 | -0.000252 | 4.4518e-07 | -1.5259e-10 | 87.6656 | 523.5803 | FZ800R45KL3_B5 | Eoff
4 | 125 |  | 2800 | 302.8021 | 4.7762 | -0.00406 | 2.0457e-06 | -4.4477e-10 | 67.6488 | 580.1324 | FZ800R45KL3_B5 | Err
4 | 150 | 20 |  | 0.0019 | 0.02111 | 8.2287e-06 | 3.0876e-08 | 9.6084e-11 |  |  | CAS120M12BM2 | Vds
4 | 150 | -5 |  | 0.72838 | 0.01102 | -8.1012e-06 | 2.1367e-08 | -4.3536e-11 |  |  | CAS120M12BM2 | Vf
4 | 25 | 20 | 600 | 0.9871 | 0.00158 | 0.00012514 | -8.1265e-07 | 1.7814e-09 | 39.5101 | 1.185 | CAS120M12BM2 | Eon
4 | 25 | 20 | 600 | 0.2557 | -0.00275 | 5.1286e-05 | -2.4844e-07 | 6.2344e-10 | 41.2564 | 0.20301 | CAS120M12BM2 | Eoff
4 | 25 | -5 | 600 | 0 | 0 | 0 | 0 | 0 |  |  | CAS120M12BM2 | Err
4 | 150 | 20 |  | 0.00186 | 0.00764 | -1.3847e-06 | 7.8051e-09 | -4.213e-12 |  |  | CAS300M12BM2 | Vds
4 | 150 | -5 |  | 0.72521 | 0.00585 | -6.7417e-06 | 1.4841e-08 | -1.3931e-11 |  |  | CAS300M12BM2 | Vf
4 | 25 | 20 | 600 | 1.0466 | 0.02503 | -9.9302e-05 | 3.7346e-07 | -4.5108e-10 | 50.9318 | 2.1584 | CAS300M12BM2 | Eon
4 | 25 | 20 | 600 | 0.80678 | -0.00704 | 0.00012554 | -1.7671e-07 | 8.6231e-11 | 50.517 | 0.73049 | CAS300M12BM2 | Eoff
4 | 25 | -5 | 600 | 0 | 0 | 0 | 0 | 0 |  |  | CAS300M12BM2 | Err
4 | 150 | 15 |  | 0 | 0.00362 | 3.7295e-07 | -7.4818e-11 | 2.6822e-13 |  |  | CAB450M12XM3 | Vds
4 | 150 | -4 |  | 2.5312 | 0.00873 | -2.0867e-05 | 2.656e-08 | -1.2328e-11 |  |  | CAB450M12XM3 | Vf
4 | 25 | 15 | 600 | 0.28152 | 0.02457 | -5.075e-06 | 8.7367e-09 | -4.2222e-12 | 63.4047 | 1.7999 | CAB450M12XM3 | Eon
4 | 25 | 15 | 600 | 0 | 0.01253 | 2.6613e-05 | -1.2985e-08 | 5.7437e-12 | 51.9844 | 0.5765 | CAB450M12XM3 | Eoff
4 | 25 | -4 | 600 | 0 | 0 | 0 | 0 | 0 |  |  | CAB450M12XM3 | Err
4 | 150 | 15 |  | 0 | 0.01416 | 8.4877e-06 | 1.3045e-09 | 1.372e-11 |  |  | CAS300M17BM2 | Vds
4 | 150 | -4 |  | 0.71724 | 0.00649 | -6.3522e-06 | 1.3033e-08 | -1.1948e-11 |  |  | CAS300M17BM2 | Vf
4 | 25 | 15 | 900 | 0 | 0.09457 | -0.00050349 | 1.8655e-06 | -2.4407e-09 | 100.7069 | 6.0717 | CAS300M17BM2 | Eon
4 | 25 | 15 | 900 | 0 | 0.02231 | -3.825e-05 | 5.3883e-07 | -9.8086e-10 | 100.1192 | 2.2166 | CAS300M17BM2 | Eoff
4 | 25 | -4 | 900 | 0 | 0 | 0 | 0 | 0 |  |  | CAS300M17BM2 | Err
4 | 150 | -5 |  | 2.5053 | 0.06547 | -0.00091148 | 7.1301e-06 | -2.0057e-08 |  |  | C2M0045170P | Vsd
4 | 150 | -5 |  | 2.5174 | 0.0841 | -0.00182 | 2.3275e-05 | -1.0859e-07 |  |  | C2M0080170P | Vsd
4 | 150 | -5 |  | 2.5305 | 1.1296 | -0.42923 | 0.09635 | -0.00798 |  |  | C2M1000170D | Vsd
4 | 125 | 15 |  | 0.69557 | 0.00921 | -2.5442e-05 | 6.0796e-08 | -4.8464e-11 |  |  | F4-250R17MP4_B11 | Vce
4 | 125 |  |  | 0.58326 | 0.01078 | -4.4274e-05 | 1.0306e-07 | -8.6542e-11 |  |  | F4-250R17MP4_B11 | Vf
4 | 125 | 15 | 900 | 8.1783 | 0.30241 | 0.0003051 | -3.9716e-07 | 2.549e-09 | 30.5917 | 17.2206 | F4-250R17MP4_B11 | Eon
4 | 125 | 15 | 900 | 12.7916 | 0.59509 | -0.0012 | 1.8517e-06 | -1.0298e-09 | 25.9659 | 27.5182 | F4-250R17MP4_B11 | Eoff
4 | 125 |  | 900 | 13.428 | 0.25454 | -0.00046058 | 2.6695e-07 | 2.4361e-11 | 25.2928 | 19.773 | F4-250R17MP4_B11 | Err
4 | 125 |  |  | 1.1792 | 0.01622 | -0.00018857 | 1.1915e-06 | -2.628e-09 |  |  | MEE75-12DA | Vf
4 | 125 |  |  | 1.0058 | 0.00454 | -1.9058e-05 | 4.6866e-08 | -4.0494e-11 |  |  | MEE250-12DA | Vf
4 | 125 |  |  | 0.71661 | 0.006 | -1.7759e-05 | 2.6706e-08 | -1.4219e-11 |  |  | MEO450-12DA | Vf
4 | 175 | 15 |  | 0.53097 | 0.06799 | -0.00088938 | 9.2385e-06 | -3.0737e-08 |  |  | IKW40N120T2 | Vce
4 | 175 |  |  | 0.46585 | 0.05235 | -0.00062794 | 4.6906e-06 | -1.2576e-08 |  |  | IKW40N120T2 | Vf
4 | 175 | 15 | 600 | 0 | 0.13325 | -0.00214 | 5.2024e-05 | -2.7831e-07 |  |  | IKW40N120T2 | Eon
4 | 175 | 15 | 600 | 0 | 0.14314 | -0.00235 | 3.6433e-05 | -2.0554e-07 |  |  | IKW40N120T2 | Eoff

## Wire
Status | Type | Category | Area bare(cm^2/10^3) | Area(cm^2/10^3) | Weight(kg/m) | Price(RMB/kg)/(RMB/m) | Φbare(mm) | Φ(mm) | Length(m/kg) | Wn
| QZ-2/2.50 | Magnet | 49.0874 | 53.8306 | 0.058824 | 60 | 2.5 | 2.618 | 17
| QZ-2/2.24 | Magnet | 39.4081 | 43.5584 | 0.038462 | 60 | 2.24 | 2.355 | 26
| QZ-2/2.12 |  | 35.2989 | 39.2324 | #DIV/0! | 60 | 2.12 | 2.235
| QZ-2/2.00 | Magnet | 31.4159 | 35.033 | 0.033333 | 60 | 2 | 2.112 | 30
| QZ-2/1.90 |  | 28.3529 | 31.794 | #DIV/0! | 60 | 1.9 | 2.012
| QZ-2/1.80 | Magnet | 25.4469 | 28.6221 | 0.025641 | 60 | 1.8 | 1.909 | 39
| QZ-2/1.70 | Magnet | 22.698 | 25.702 | 0.02439 | 60 | 1.7 | 1.809 | 41
| QZ-2/1.60 |  | 20.1062 | 22.8585 | #DIV/0! | 57 | 1.6 | 1.706
| QZ-2/1.50 | Magnet | 17.6715 | 20.2573 | 0.017544 | 57 | 1.5 | 1.606 | 57
| QZ-2/1.45 |  | 16.513 | 0 | 0.016393 | 54 | 1.45 |  | 61
| QZ-2/1.40 | Magnet | 15.3938 | 17.7186 | 0.015385 | 54 | 1.4 | 1.502 | 65
| QZ-2/1.35 |  | 14.3139 | 0 | 0.014085 | 54 | 1.35 |  | 71
| QZ-2/1.30 | Magnet | 13.2732 | 15.4378 | 0.012346 | 55 | 1.3 | 1.402 | 81
| QZ-2/1.25 |  | 12.2718 | 0 | 0.010989 | 55 | 1.25 |  | 91
| QZ-2/1.20 |  | 11.3097 | 0 | 0.010417 | 55 | 1.2 |  | 96
| QZ-2/1.18 | Magnet | 10.9359 | 12.8479 | 0.01 | 55 | 1.18 | 1.279 | 100
| QZ-2/1.12 | Magnet | 9.852 | 11.6324 | 0.0090909 | 55 | 1.12 | 1.217 | 110
| QZ-2/1.06 | Magnet | 8.8247 | 10.5137 | 0.0083333 | 55 | 1.06 | 1.157 | 120
| QZ-2/1.00 | Magnet | 7.854 | 9.3999 | 0.0071429 | 55 | 1 | 1.094 | 140
| QZ-2/0.95 | Magnet | 7.0882 | 8.5603 | 0.0066667 | 55 | 0.95 | 1.044 | 150
| QZ-2/0.93 |  | 6.7929 | 0 | 0.00625 | 55 | 0.93 |  | 160
| QZ-2/0.90 | Magnet | 6.3617 | 7.6821 | 0.0058824 | 55 | 0.9 | 0.989 | 170
| QZ-2/0.85 | Magnet | 5.6745 | 6.925 | 0.0055556 | 55 | 0.85 | 0.939 | 180
| QZ-2/0.83 |  | 5.4106 | 0 | 0.0052632 | 55 | 0.83 |  | 190
| QZ-2/0.80 | Magnet | 5.0265 | 6.1375 | 0.0047619 | 55 | 0.8 | 0.884 | 210
| QZ-2/0.77 |  | 4.6566 | 0 | 0.0043478 | 55 | 0.77 |  | 230
| QZ-2/0.74 |  | 4.3008 | 0 | 0.004 | 55 | 0.74 |  | 250
| QZ-2/0.71 | Magnet | 3.9592 | 4.8893 | 0.0037037 | 55 | 0.71 | 0.789 | 270
| QZ-2/0.69 |  | 3.7393 | 0 | 0.0034483 | 55 | 0.69 |  | 290
| QZ-2/0.67 | Magnet | 3.5257 | 4.4061 | 0.0032258 | 55 | 0.67 | 0.749 | 310
| QZ-2/0.64 |  | 3.217 | 0 | 0.0029412 | 55 | 0.64 |  | 340
| QZ-2/0.62 |  | 3.0191 | 0 | 0.0027778 | 55 | 0.62 |  | 360
| QZ-2/0.59 |  | 2.734 | 0 | 0.002439 | 55 | 0.59 |  | 410
| QZ-2/0.57 |  | 2.5518 | 0 | 0.0022727 | 57 | 0.57 |  | 440
| QZ-2/0.55 |  | 2.3758 | 0 | 0.0021739 | 57 | 0.55 |  | 460
| QZ-2/0.51 |  | 2.0428 | 0 | 0.0019608 | 57 | 0.51 |  | 510
| QZ-2/0.49 |  | 1.8857 | 0 | 0.0018182 | 57 | 0.49 |  | 550
| QZ-2/0.47 | Magnet | 1.7349 | 2.2564 | 0.0016129 | 57 | 0.47 | 0.536 | 620
| QZ-2/0.44 |  | 1.5205 | 0 | 0.0014286 | 60 | 0.44 |  | 700
| QZ-2/0.41 |  | 1.3203 | 0 | 0.00125 | 60 | 0.41 |  | 800
| QZ-2/0.38 | Magnet | 1.1341 | 1.5136 | 0.0010526 | 60 | 0.38 | 0.439 | 950
| QZ-2/0.35 | Magnet | 0.96211 | 1.2946 | 0.00090909 | 60 | 0.35 | 0.406 | 1100
| QZ-2/0.33 | Magnet | 0.8553 | 1.1824 | 0.00083333 | 60 | 0.33 | 0.388 | 1200
| QZ-2/0.31 | Magnet | 0.75477 | 1.0292 | 0.00071429 | 62 | 0.31 | 0.362 | 1400
| QZ-2/0.29 |  | 0.66052 | 0 | #DIV/0! | 62 | 0.29
| QZ-2/0.27 |  | 0.57256 | 0 | 0.00055556 | 62 | 0.27 |  | 1800
| QZ-2/0.25 | Magnet | 0.49087 | 0.69279 | 0.00047619 | 62 | 0.25 | 0.297 | 2100
| QZ-2/0.23 | Magnet | 0.41548 | 0.60263 | 0.00038462 | 65 | 0.23 | 0.277 | 2600
| QZ-2/0.21 | Magnet | 0.34636 | 0.49876 | 0.00033333 | 65 | 0.21 | 0.252 | 3000
| QZ-2/0.19 | Magnet | 0.28353 | 0.40828 | 0.00025641 | 68 | 0.19 | 0.228 | 3900
| QZ-2/0.17 |  | 0.22698 | 0.33006 | #DIV/0! | 68 | 0.17 | 0.205
| QZ-2/0.15 | Magnet | 0.17671 | 0.26016 | 0.00016667 | 68 | 0.15 | 0.182 | 6000
Y | 0.1*10 | Litz | 0.7854 | 1.3854 |  | 0.12 | 0.1 | 0.42 |  | 10
Y | 0.1*15 | Litz | 1.1781 | 2.0428 |  | 0.18 | 0.1 | 0.51 |  | 15
Y | 0.1*20 | Litz | 1.5708 | 2.734 |  | 0.23 | 0.1 | 0.59 |  | 20
Y | 0.1*25 | Litz | 1.9635 | 3.4212 |  | 0.28 | 0.1 | 0.66 |  | 25
Y | 0.1*30 | Litz | 2.3562 | 4.0715 |  | 0.33 | 0.1 | 0.72 |  | 30
Y | 0.1*35 | Litz | 2.7489 | 4.7784 |  | 0.4 | 0.1 | 0.78 |  | 35
Y | 0.1*40 | Litz | 3.1416 | 5.5418 |  | 0.45 | 0.1 | 0.84 |  | 40
Y | 0.1*50 | Litz | 3.927 | 6.9398 |  | 0.58 | 0.1 | 0.94 |  | 50
Y | 0.1*60 | Litz | 4.7124 | 8.1713 |  | 0.7 | 0.1 | 1.02 |  | 60
Y | 0.1*70 | Litz | 5.4978 | 9.6769 |  | 0.82 | 0.1 | 1.11 |  | 70
Y | 0.1*75 | Litz | 5.8905 | 10.3869 |  | 0.87 | 0.1 | 1.15 |  | 75
Y | 0.1*80 | Litz | 6.2832 | 10.9359 |  | 0.9 | 0.1 | 1.18 |  | 80
Y | 0.1*90 | Litz | 7.0686 | 12.2718 |  | 1 | 0.1 | 1.25 |  | 90
Y | 0.1*100 | Litz | 7.854 | 13.6848 |  | 1.1 | 0.1 | 1.32 |  | 100
Y | 0.1*110 | Litz | 8.6394 | 15.1747 |  | 1.2 | 0.1 | 1.39 |  | 110
Y | 0.1*120 | Litz | 9.4248 | 16.513 |  | 1.3 | 0.1 | 1.45 |  | 120
Y | 0.1*130 | Litz | 10.2102 | 17.9079 |  | 1.4 | 0.1 | 1.51 |  | 130
Y | 0.1*140 | Litz | 10.9956 | 19.3593 |  | 1.6 | 0.1 | 1.57 |  | 140
Y | 0.1*150 | Litz | 11.781 | 20.612 |  | 1.7 | 0.1 | 1.62 |  | 150
Y | 0.1*160 | Litz | 12.5664 | 21.904 |  | 1.8 | 0.1 | 1.67 |  | 160
Y | 0.1*180 | Litz | 14.1372 | 24.6057 |  | 2 | 0.1 | 1.77 |  | 180
Y | 0.1*200 | Litz | 15.708 | 27.4646 |  | 2.2 | 0.1 | 1.87 |  | 200
Y | 0.1*250 | Litz | 19.635 | 34.307 |  | 2.8 | 0.1 | 2.09 |  | 250
Y | 0.1*300 | Litz | 23.5619 | 41.1871 |  | 3.3 | 0.1 | 2.29 |  | 300
Y | 0.1*350 | Litz | 27.4889 | 47.9164 |  | 3.8 | 0.1 | 2.47 |  | 350
Y | 0.1*400 | Litz | 31.4159 | 58.1069 |  | 4.5 | 0.1 | 2.72 |  | 400
Y | 0.1*450 | Litz | 35.3429 | 65.1441 |  | 5 | 0.1 | 2.88 |  | 450
Y | 0.1*500 | Litz | 39.2699 | 72.1066 |  | 5.5 | 0.1 | 3.03 |  | 500
Y | 0.1*600 | Litz | 47.1239 | 87.092 |  | 6.6 | 0.1 | 3.33 |  | 600
Y | 0.1*700 | Litz | 54.9779 | 101.2229 |  | 7.7 | 0.1 | 3.59 |  | 700
Y | 0.1*800 | Litz | 62.8319 | 115.8117 |  | 8.8 | 0.1 | 3.84 |  | 800
Y | 0.1*900 | Litz | 70.6858 | 130.1004 |  | 10 | 0.1 | 4.07 |  | 900
Y | 0.1*1000 | Litz | 78.5398 | 144.5455 |  | 11 | 0.1 | 4.29 |  | 1000
Y | 0.1*1050 | Litz | 82.4668 | 151.3627 |  | 13 | 0.1 | 4.39 |  | 1050
Y | 0.1*1200 | Litz | 94.2478 | 173.4945 |  | 14 | 0.1 | 4.7 |  | 1200
Y | 0.1*1300 | Litz | 102.1018 | 187.8052 |  | 15 | 0.1 | 4.89 |  | 1300
Y | 0.1*1500 | Litz | 117.8097 | 223.961 |  | 18 | 0.1 | 5.34 |  | 1500
Y | 0.1*2000 | Litz | 157.0796 | 298.9924 |  | 24 | 0.1 | 6.17 |  | 2000
Y | 0.1*2200 | Litz | 172.7876 | 328.7747 |  | 26 | 0.1 | 6.47 |  | 2200
Y | 0.1*2500 | Litz | 196.3495 | 373.9281 |  | 30 | 0.1 | 6.9 |  | 2500
Y | 0.1*3000 | Litz | 235.6194 | 447.6966 |  | 36 | 0.1 | 7.55 |  | 3000
Y | 0.1*3200 | Litz | 251.3274 | 477.8362 |  | 38 | 0.1 | 7.8 |  | 3200
Y | 0.1*3500 | Litz | 274.8894 | 522.9621 |  | 42 | 0.1 | 8.16 |  | 3500
Y | 0.1*4000 | Litz | 314.1593 | 598.5747 |  | 48 | 0.1 | 8.73 |  | 4000
Y | 0.1*5000 | Litz | 392.6991 | 748.1514 |  | 60 | 0.1 | 9.76 |  | 5000
Y | 0.1*6000 | Litz | 471.2389 | 899.2024 |  | 72 | 0.1 | 10.7 |  | 6000
Y | 0.1*8000 | Litz | 628.3185 | 1197.9089 |  | 96 | 0.1 | 12.35 |  | 8000
Y | 0.1*10000 | Litz | 785.3982 | 1506.5704 |  | 120 | 0.1 | 13.85 |  | 10000
| 0.2*5 | Litz | 1.5708 | 2.6421 |  | 0.24 | 0.2 | 0.58 |  | 5
| 0.2*6 | Litz | 1.885 | 3.217 |  | 0.28 | 0.2 | 0.64 |  | 6
| 0.2*7 | Litz | 2.1991 | 3.6317 |  | 0.32 | 0.2 | 0.68 |  | 7
| 0.2*8 | Litz | 2.5133 | 4.1854 |  | 0.36 | 0.2 | 0.73 |  | 8
| 0.2*10 | Litz | 3.1416 | 5.281 |  | 0.4 | 0.2 | 0.82 |  | 10
| 0.2*14 | Litz | 4.3982 | 7.3898 |  | 0.55 | 0.2 | 0.97 |  | 14
| 0.2*15 | Litz | 4.7124 | 7.854 |  | 0.6 | 0.2 | 1 |  | 15
| 0.2*16 | Litz | 5.0265 | 8.4949 |  | 0.65 | 0.2 | 1.04 |  | 16
| 0.2*20 | Litz | 6.2832 | 10.5683 |  | 0.8 | 0.2 | 1.16 |  | 20
| 0.2*25 | Litz | 7.854 | 13.0698 |  | 1 | 0.2 | 1.29 |  | 25
| 0.2*30 | Litz | 9.4248 | 16.513 |  | 1.2 | 0.2 | 1.45 |  | 30
| 0.2*35 | Litz | 10.9956 | 18.3854 |  | 1.4 | 0.2 | 1.53 |  | 35
| 0.2*40 | Litz | 12.5664 | 21.1241 |  | 1.6 | 0.2 | 1.64 |  | 40
| 0.2*45 | Litz | 14.1372 | 23.7787 |  | 1.8 | 0.2 | 1.74 |  | 45
| 0.2*50 | Litz | 15.708 | 26.3022 |  | 2 | 0.2 | 1.83 |  | 50
| 0.2*60 | Litz | 18.8496 | 31.4159 |  | 2.4 | 0.2 | 2 |  | 60
| 0.2*70 | Litz | 21.9911 | 36.6435 |  | 2.8 | 0.2 | 2.16 |  | 70
| 0.2*80 | Litz | 25.1327 | 41.9096 |  | 3.2 | 0.2 | 2.31 |  | 80
| 0.2*90 | Litz | 28.2743 | 47.1435 |  | 3.6 | 0.2 | 2.45 |  | 90
| 0.2*100 | Litz | 31.4159 | 52.6853 |  | 4 | 0.2 | 2.59 |  | 100
| 0.2*120 | Litz | 37.6991 | 62.9018 |  | 4.8 | 0.2 | 2.83 |  | 120
| 0.2*150 | Litz | 47.1239 | 78.9239 |  | 6 | 0.2 | 3.17 |  | 150
| 0.2*200 | Litz | 62.8319 | 108.6865 |  | 8 | 0.2 | 3.72 |  | 200
| 0.2*250 | Litz | 78.5398 | 135.9179 |  | 10 | 0.2 | 4.16 |  | 250
| 0.2*300 | Litz | 94.2478 | 163.3126 |  | 12 | 0.2 | 4.56 |  | 300
| 0.2*320 | Litz | 100.531 | 174.2335 |  | 13 | 0.2 | 4.71 |  | 320
| 0.2*640 | Litz | 201.0619 | 348.3681 |  | 25 | 0.2 | 6.66 |  | 640

## Core_EPCOS
Status | Name | CoreType | Manufacturer | Shape | AP(mm^4) | Aw(mm^2) | MLT(mm) | le(mm) | Ae(mm^2) | Amin(mm^2) | Ve(mm^3) | Weight(g/set) | A(mm) | B(mm) | C(mm) | D(mm) | E(mm) | F(mm) | Ac(mm^2) | Price(RMB) | MOQ | Distributor | Material | Volume(dm^3)
Y | B66303G0000X187 | E5 | EPCOS | EE | 12.7959 | 4.9215 | 11.8 | 12.6 | 2.6 | 2.5 | 33 | 0.16 | 5.25 | 2.65 | 2 | 1.35 | 3.9 | 1.93 | 2.7 | 2.27 | 100 | Mouser | N87 | 2.7825e-05
Y | B66300G0000X187 | E6.3 | EPCOS | EE | 13.431 | 4.07 | 11.2 | 12.2 | 3.3 | 2.6 | 40.3 | 0.24 | 6.3 | 2.9 | 2 | 1.4 | 3.6 | 1.85 | 2.8 | 1.89 | 100 | Mouser | N87 | 3.654e-05
Y | B66302G0000X187 | E8.8 | EPCOS | EE | 33.495 | 6.699 | 14.4 | 15.5 | 5 | 3.6 | 78 | 0.5 | 9 | 4.1 | 2 | 1.9 | 5.2 | 2.03 | 3.8 | 2.83 | 100 | Mouser | N87 | 7.38e-05
Y | B66322G0000X187 | E10/5.5/5 | EPCOS | EE | 259.42 | 23.8 | 25.5 | 26.3 | 10.9 | 10.4 | 287 | 1.4 | 10.2 | 5.5 | 4.8 | 2.35 | 7.95 | 4.25 | 11.28 | 2.58 | 100 | Mouser | N87 | 0.00026928
Y | B66305G0000X187 | E13/7/4 | EPCOS | EE | 290.16 | 23.4 | 25.2 | 29.6 | 12.4 | 12.2 | 367 | 2 | 12.6 | 6.5 | 3.7 | 3.7 | 8.9 | 4.5 | 13.69 | 1.76 | 100 | Mouser | N87 | 0.00030303
|  | E13/6.5/3.7 | EPCOS | EE | 307.086 | 24.18 | 25.2 | 30 | 12.7 | 12.1 | 382 | 2 | 13 | 6.5 | 3.7 | 3.7 | 8.9 | 4.65 | 13.69 |  |  |  |  | 0.00031265
Y | B66393G0000X187 | E16/6/5 | EPCOS | EE | 456.192 | 23.76 | 32 | 28.6 | 19.2 | 17.6 | 549 | 3 | 16 | 5.8 | 4.7 | 4.7 | 11.3 | 3.6 | 22.09 | 1.57 | 6000 | Mouser | N87 | 0.00043616
Y | B66219G0000X141 | E14/8/4 | EPCOS | EE | 499.72 | 32.24 | 29.6 | 33.9 | 15.5 | 13.1 | 525 | 2.8 | 14.3 | 7.8 | 4.3 | 4.3 | 10.5 | 5.2 | 18.49 | 1.38 | 8550 | Mouser | N41 | 0.00047962
|  | E12.7/6/6 | EPCOS | EE | 516.9065 | 25.9752 | 31.7 | 28.3 | 19.9 | 19.4 | 564 | 2.9 | 12.7 | 5.7 | 6.35 | 3.18 | 9.5 | 4.11 | 20.193 |  |  |  |  | 0.00045968
Y | B66536G0000X187 | E13/6/6.15 | EPCOS | EE | 578.151 | 33.81 | 32.5 | 30.2 | 17.1 | 16.9 | 516 | 2.7 | 13 | 6 | 6.15 | 2.75 | 10.1 | 4.6 | 16.9125 | 1.76 | 100 | Mouser | N87 | 0.0004797
Y | B66307G0000X187 | E16/8/5 | EPCOS | EE | 756.162 | 37.62 | 32 | 37.6 | 20.1 | 19.4 | 756 | 3.6 | 16 | 8.2 | 4.7 | 4.7 | 11.3 | 5.7 | 22.09 | 2 | 100 | Mouser | N87 | 0.00061664
|  | E16/7/5 | EPCOS | EE | 808.704 | 42.12 | 33.8 | 35.1 | 19.2 | 19.2 | 680 | 3.4 | 16 | 7.2 | 4.8 | 4 | 12.1 | 5.2 | 19.2 |  |  |  |  | 0.00055296
Y | B66379G0000X187 | E19/8/5 | EPCOS | EE | 1218.375 | 54.15 | 38.2 | 39.6 | 22.5 | 22.1 | 891 | 4.4 | 19 | 8 | 4.8 | 4.8 | 14.3 | 5.7 | 23.04 | 2.25 | 100 | Mouser | N87 | 0.0007296
|  | E16/8/8 | EPCOS | EE | 1365.606 | 37.62 | 39.4 | 37.6 | 36.3 | 35 | 1370 | 6.8 | 16 | 8.2 | 8.4 | 4.7 | 11.3 | 5.7 | 39.48 |  |  |  |  | 0.0011021
Y | B66314G0000X127 | E21/9/5 | EPCOS | EE | 1425.6 | 66 | 42 | 43.4 | 21.6 | 20.2 | 937 | 4.8 | 21.1 | 8.7 | 5 | 5 | 16 | 6 | 25 | 2.23 | 100 | Mouser | N27 | 0.00091785
|  | E20/9/6 | EPCOS | EE | 1618.803 | 50.43 | 40 | 42.9 | 32.1 | 31.9 | 1380 | 6.8 | 20.4 | 9.35 | 5.9 | 5.9 | 14.1 | 6.15 | 34.81 |  |  |  |  | 0.0011254
Y | B66311G0000X187 | E20/10/6 | EPCOS | EE | 1842.54 | 57.4 | 40 | 46.3 | 32.1 | 31.9 | 1490 | 7.3 | 20.4 | 10.1 | 5.9 | 5.9 | 14.1 | 7 | 34.81 | 2.26 | 100 | Mouser | N87 | 0.0012156
Y | B66315G0000X187 | E25.4/10/7 | EPCOS | EE | 3092.5152 | 79.704 | 50.6 | 49.2 | 38.8 | 38.4 | 1910 | 9.6 | 25.4 | 9.78 | 6.5 | 6.5 | 18.8 | 6.48 | 42.25 | 1.89 | 100 | Mouser | N87 | 0.0016147
Y | B66310G0000X127 | E20/10/11 | EPCOS | EE | 3501.4 | 57.4 | 50.2 | 46.3 | 61 | 60.5 | 2830 | 13.8 | 20.4 | 10.1 | 11 | 5.9 | 14.1 | 7 | 64.9 | 2.29 | 2205 | Mouser | N27 | 0.0022664
|  | E22/15/6 | EPCOS | EE | 3950.44 | 111.28 | 43.8 | 63.2 | 35.5 | 33.1 | 2250 | 11.8 | 22 | 14.7 | 5.75 | 5.75 | 16.15 | 10.7 | 33.0625 |  |  |  |  | 0.0018595
Y | B66317G0000X187 | E25/13/7 | EPCOS | EE | 4567.5 | 87 | 50 | 57.5 | 52.5 | 51.5 | 3020 | 16 | 25 | 12.8 | 7.5 | 7.5 | 17.5 | 8.7 | 56.25 | 2.63 | 100 | Mouser | N87 | 0.0024
|  | E28/10/11 | EPCOS | EE | 6425.705 | 78.65 | 61.2 | 51.6 | 81.7 | 77 | 4220 | 21.8 | 28 | 10.6 | 11 | 7.5 | 19.6 | 6.5 | 82.5 |  |  |  |  | 0.0032648
Y | B66319G0000X187 | E30/15/7 | EPCOS | EE | 7158.6 | 119.31 | 53.6 | 67 | 60 | 49 | 4000 | 22 | 30 | 15.2 | 7.3 | 7.2 | 19.5 | 9.7 | 52.56 | 3.44 | 100 | Mouser | N87 | 0.0033288
Y | B66229G0000X187 | E32/16/9 | EPCOS | EE | 12270.72 | 147.84 | 64.4 | 74 | 83 | 81.4 | 6140 | 30 | 32 | 16.4 | 9.5 | 9.5 | 22.7 | 11.2 | 90.25 | 4.98 | 100 | Mouser | N87 | 0.0049856
Y | B66370G0000X187 | E34/14/9 | EPCOS | EE | 12446.52 | 146.775 | 69.6 | 69.6 | 84.8 | 83.2 | 5900 | 30 | 34.6 | 14.65 | 9.7 | 9.65 | 25.1 | 9.5 | 93.605 | 4.72 | 100 | Mouser | N87 | 0.0049168
Y | B66233G0000X187 | E32/16/11 | EPCOS | EE | 14340.48 | 147.84 | 67.4 | 74 | 97 | 95 | 7187 | 37 | 32 | 16.4 | 11 | 9.5 | 22.7 | 11.2 | 104.5 | 4.72 | 1440 | Mouser | N87 | 0.0057728
Y | B66389G0000X187 | E36/18/11 | EPCOS | EE | 20592 | 171.6 | 72 | 81 | 120 | 112 | 9720 | 50 | 36 | 18 | 11.5 | 10.2 | 24.5 | 12 | 117.3 | 6.84 | 100 | Mouser | N87 | 0.007452
Y | B66381G0000X187 | E40/16/12 | EPCOS | EE | 25188.45 | 169.05 | 82.2 | 77 | 149 | 143 | 11500 | 58 | 40.6 | 16.5 | 12.5 | 12.5 | 28.6 | 10.5 | 156.25 | 7.68 | 100 | Mouser | N87 | 0.0083737
Y | B66325G0000X187 | E42/21/15 | EPCOS | EE | 45575.12 | 256.04 | 89.4 | 97 | 178 | 175 | 17300 | 88 | 42 | 21.2 | 15.2 | 12.2 | 29.5 | 14.8 | 185.44 | 8.68 | 100 | Mouser | N87 | 0.013534
Y | B66383G0000X187 | E47/20/16 | EPCOS | EE | 46050.12 | 197.64 | 94.8 | 89 | 233 | 226 | 20700 | 106 | 46.9 | 19.6 | 15.6 | 15.6 | 31.8 | 12.2 | 243.36 | 15.53 | 100 | Mouser | N87 | 0.01434
Y | B66329G0000X187 | E42/21/20 | EPCOS | EE | 59913.36 | 256.04 | 99 | 97 | 234 | 229 | 22700 | 116 | 42 | 21.2 | 20 | 12.2 | 29.5 | 14.8 | 244 | 11.14 | 100 | Mouser | N87 | 0.017808
Y | B66385G0000X187 | E56/24/19 | EPCOS | EE | 95805.2 | 281.78 | 113.8 | 107 | 340 | 327 | 36400 | 184 | 56.1 | 23.6 | 18.8 | 18.8 | 38.1 | 14.6 | 353.44 | 23.74 | 100 | Mouser | N87 | 0.02489
Y | B66335G0000X187 | E55/28/21 | EPCOS | EE | 132944.7 | 375.55 | 117 | 124 | 354 | 351 | 43900 | 215 | 55 | 27.8 | 21 | 17.2 | 37.5 | 18.5 | 361.2 | 20.28 | 100 | Mouser | N87 | 0.032109
Y | B66344G0000X187 | E55/28/25 | EPCOS | EE | 157731 | 375.55 | 125 | 124 | 420 | 420 | 52100 | 256 | 55 | 27.8 | 25 | 17.2 | 37.5 | 18.5 | 430 | 22.67 | 100 | Mouser | N87 | 0.038225
Y | B66387G0000X187 | E65/32/27 | EPCOS | EE | 287423.4 | 537.24 | 143.2 | 147 | 535 | 529 | 78650 | 394 | 65 | 32.8 | 27.4 | 20 | 44.2 | 22.2 | 548 | 28.43 | 100 | Mouser | N87 | 0.058417
Y | B66371G0000X187 | E70/33/32 | EPCOS | EE | 388900.2 | 569.4 | 160 | 149 | 683 | 676 | 102000 | 514 | 70.5 | 33.2 | 32 | 22 | 48 | 21.9 | 704 | 47.1 | 100 | Mouser | N87 | 0.074899
Y | B66375G0000X187 | E80/38/20 | EPCOS | EE | 421094.7 | 1079.73 | 158.2 | 184 | 390 | 388 | 71800 | 358 | 80 | 38.5 | 20.2 | 20.2 | 58.9 | 27.9 | 408.04 | 36.88 | 100 | Mouser | N87 | 0.062216
Y | B66894G0000X187 | E100/60/28 | EPCOS | EE | 1571946.3375 | 2138.7025 | 201.3 | 274 | 735 | 690 | 201390 | 987 | 100.3 | 59.4 | 27.5 | 27.5 | 73.15 | 46.85 | 756.25 | 129.4 | 100 | Mouser | N87 | 0.16384
Y | B67370A0002X027 | U101/76/30 | EPCOS | U | 3548160 | 4224 | 205 | 368 | 840 | 840 | 310800 | 1600 | 101 | 76 | 30 | 44 | 48 |  | 1320 | 296.625 | 100 | Mouser | N27 | 0.23028
Y | B67374G0000X127 | U141/78/30 | EPCOS | U | 4522500 | 3350 | 251 | 377 | 1350 | 1350 | 508950 | 2500 | 141 | 78.5 | 30 | 50 | 33.5 |  | 1365 | 479.4138 | 100 | Mouser | N27 | 0.33205

## Capacitor_EACO
Status | Name | Category | Un(V) | C(μF) | Irms(A)@60℃@10kHz | ESR(mΩ)@1.0kHz | Price(RMB) | MOQ | Distributor | Volume(dm^3) | Length(mm) | Width(mm) | Height(mm) | Ipeak(A)
Y | SHB-900-55-4G | SHB | 900 | 55 | 22 | 3 | 50 | 1 | Taobao | 0.13685 | 57.5 | 42.5 | 56
Y | SHB-700-35-4F | SHB | 700 | 35 | 16 | 3.6 | 32 | 1 | Taobao | 0.063113 | 42.5 | 33 | 45
Y | SHB-800-75-4 | SHB | 800 | 75 | 21 | 3.8 | 52 | 1 | Taobao | 0.10063 | 57.5 | 35 | 50
Y | SHB-700-30-4F | SHB | 700 | 30 | 14 | 4 | 29 | 1 | Taobao | 0.057375 | 42.5 | 30 | 45
Y | SHB-900-22-4F | SHB | 900 | 22 | 14 | 4.1 | 28 | 1 | Taobao | 0.063113 | 42.5 | 33 | 45
Y | SHB-900-20-4F | SHB | 900 | 20 | 13 | 4.5 | 25 | 1 | Taobao | 0.057375 | 42.5 | 30 | 45
Y | SHB-900-20-2F | SHB | 900 | 20 | 12 | 5 | 24 | 1 | Taobao | 0.057375 | 42.5 | 30 | 45
Y | SHB-700-22-4F | SHB | 700 | 22 | 11 | 5.4 | 23 | 1 | Taobao | 0.02805 | 42.5 | 22 | 30
Y | SHB-700-45-2G | SHB | 700 | 45 | 12 | 5.4 | 38 | 1 | Taobao | 0.077625 | 57.5 | 30 | 45
Y | SHB-700-22-2F | SHB | 700 | 22 | 11 | 5.6 | 23 | 1 | Taobao | 0.04403 | 42.5 | 28 | 37
Y | SHB-900-15-4F | SHB | 900 | 15 | 11 | 6 | 23 | 1 | Taobao | 0.04403 | 42.5 | 28 | 37
Y | SHB-700-15-2F | SHB | 700 | 15 | 9 | 8 | 17 | 1 | Taobao | 0.02805 | 42.5 | 22 | 30
Y | SHB-1100-10-2F | SHB | 1100 | 10 | 10 | 8 | 17 | 1 | Taobao | 0.04403 | 42.5 | 28 | 37
| SHB-800-30-4F | SHB | 800 | 30 |  |  | 27 | 1 | Taobao | 0
Y | STD-2000-0.022-32FO | STD | 2000 | 0.022 | 2.5 | 68.7 | 5.6 | 1 | Taobao | 0.0034995 | 32 | 11.8 |  | 39
Y | STD-2000-0.033-32FO | STD | 2000 | 0.033 | 3.5 | 52.7 | 5.8 | 1 | Taobao | 0.0045128 | 32 | 13.4 |  | 58
| STD-2000-0.047-32FO | STD | 2000 | 0.047 | 4.5 | 34.8 |  | 1 | Taobao | 0.0065147 | 32 | 16.1 |  | 82
Y | STD-2000-0.047-44 | STD | 2000 | 0.047 | 4 | 45.8 | 6 | 1 | Taobao | 0.0037377 | 44 | 10.4 |  | 47
Y | STD-2000-0.068-32 | STD | 2000 | 0.068 | 5.5 | 23.5 | 6 | 1 | Taobao | 0.0056549 | 32 | 15 |  | 119
| STD-2000-0.068-44 | STD | 2000 | 0.068 | 5.5 | 16.3 |  | 1 | Taobao | 0.0050596 | 44 | 12.1 |  | 68
Y | STD-2000-0.10-32 | STD | 2000 | 0.1 | 7.5 | 13.8 | 6.2 | 1 | Taobao | 0.0079631 | 32 | 17.8 |  | 175
| STD-2000-0.10-44 | STD | 2000 | 0.1 | 7 | 12.4 |  | 1 | Taobao | 0.0069682 | 44 | 14.2 |  | 100
Y | STD-2000-0.15-44 | STD | 2000 | 0.15 | 9 | 8.6 | 7.2 | 1 | Taobao | 0.010105 | 44 | 17.1 |  | 150
Y | STD-2000-0.22-44 | STD | 2000 | 0.22 | 9 | 8.5 | 10.5 | 1 | Taobao | 0.014381 | 44 | 20.4 |  | 220
Y | STD-2000-0.33-44 | STD | 2000 | 0.33 | 12 | 5.2 | 12 | 1 | Taobao | 0.021083 | 44 | 24.7 |  | 330
Y | STD-2000-0.47-44 | STD | 2000 | 0.47 | 12 | 5 | 14.5 | 1 | Taobao | 0.030895 | 44 | 29.9 |  | 470
Y | STD-2000-0.56-44 | STD | 2000 | 0.56 | 12 | 4.9 | 16 | 1 | Taobao | 0.036277 | 44 | 32.4 |  | 560
| STD-2000-0.56-57 | STD | 2000 | 0.56 | 12 | 5.5 |  | 1 | Taobao | 0.031438 | 57 | 26.5 |  | 358
Y | STD-2000-0.68-57 | STD | 2000 | 0.68 | 12 | 5.1 | 17.6 | 1 | Taobao | 0.03791 | 57 | 29.1 |  | 435
Y | STD-2000-1.0-57 | STD | 2000 | 1 | 12 | 4.8 | 23.5 | 1 | Taobao | 0.055154 | 57 | 35.1 |  | 640
Y | STD-2000-1.2-57 | STD | 2000 | 1.2 | 12 | 4.8 | 27 | 1 | Taobao | 0.065669 | 57 | 38.3 |  | 768
Y | STD-2000-1.5-57 | STD | 2000 | 1.5 | 12 | 4.6 | 31 | 1 | Taobao | 0.082007 | 57 | 42.8 |  | 960
Y | SCH-2000-1.0-F | SCH | 2000 | 1 | 70 | 4.8 | 175 | 1 | Taobao | 0.455 | 130 | 50 | 70 | 590
Y | SCH-2000-0.68-F | SCH | 2000 | 0.68 | 70 | 5.2 | 170 | 1 | Taobao | 0.455 | 130 | 50 | 70 | 449
Y | SCH-2000-0.47-F | SCH | 2000 | 0.47 | 60 | 5.5 | 170 | 1 | Taobao | 0.455 | 130 | 50 | 70 | 578
Y | SCH-2000-0.33-F | SCH | 2000 | 0.33 | 60 | 5.8 | 170 | 1 | Taobao | 0.455 | 130 | 50 | 70 | 446
Y | SHF-1500-18-FA | SHF | 1500 | 18 | 55 | 1.4 | 145 | 1 | Taobao | 0.24373 |  | 87 | 41
Y | SHF-1500-25-FA | SHF | 1500 | 25 | 55 | 1.8 | 180 | 1 | Taobao | 0.30318 |  | 87 | 51
Y | SHF-1500-35-FA | SHF | 1500 | 35 | 50 | 2.1 | 210 | 1 | Taobao | 0.3864 |  | 87 | 65
Y | SHF-1500-47-FB | SHF | 1500 | 47 | 100 | 1.5 | 280 | 1 | Taobao | 0.52973 |  | 115 | 51
Y | SHF-1500-68-FB | SHF | 1500 | 68 | 105 | 1.6 | 310 | 1 | Taobao | 0.67515 |  | 115 | 65

## Capacitor
Status | Type | Manufacturer | Category | Cr(uF) | Vr(V)@70℃ | Irms,max(A)@70℃, 10kHz | ESR(mΩ)@70℃, 10kHz | ESL(nH)@70℃, 10kHz | w(mm) | h(mm) | l(mm) | Price(RMB) | MOQ | Distributor
Y | B32778J4487K000 | EPCOS | Film | 480 | 450 | 79.5 | 0.9 | 6 | 130 | 58 | 57.5 | 685.8 | 100 | Mouser
Y | B32778J5367K000 | EPCOS | Film | 360 | 575 | 75 | 1 | 6 | 130 | 58 | 57.5 | 738.59 | 100 | Mouser
Y | B32778J8277K000 | EPCOS | Film | 270 | 800 | 70.5 | 1.2 | 6 | 130 | 58 | 57.5 | 773.78 | 100 | Mouser
| B32778J9217K000 | EPCOS | Film | 210 | 900 | 66 | 1.3 | 6 | 130 | 58 | 57.5
Y | B32778J0207K000 | EPCOS | Film | 200 | 1100 | 66 | 1.4 | 6 | 130 | 58 | 57.5 | 436.99 | 100 | Mouser
Y | B32778J1127K000 | EPCOS | Film | 120 | 1300 | 58.5 | 1.7 | 6 | 130 | 58 | 57.5 | 509.61 | 100 | Mouser
| B32778G4187K000 | EPCOS | Film | 180 | 450 | 39 | 2.5 | 19 | 60 | 45 | 57.5
| B32778G4177K000 | EPCOS | Film | 170 | 450 | 36.5 | 2.6 | 17 | 45 | 57 | 57.5
| B32778J4157K000 | EPCOS | Film | 150 | 450 | 43.5 | 2.7 | 4 | 130 | 24 | 57.5
| B32778G5137K000 | EPCOS | Film | 130 | 575 | 36.5 | 2.8 | 19 | 60 | 45 | 57.5
| B32778J5117K000 | EPCOS | Film | 110 | 575 | 40.5 | 3 | 5 | 130 | 24 | 57.5
| B32778G5127K000 | EPCOS | Film | 120 | 575 | 34.5 | 3.1 | 17 | 45 | 57 | 57.5
| B32778G8107K000 | EPCOS | Film | 100 | 800 | 34.5 | 3.2 | 19 | 60 | 45 | 57.5
| B32776G4656K000 | EPCOS | Film | 65 | 450 | 25.5 | 3.3 | 14 | 33 | 48 | 42
| B32776G5506K000 | EPCOS | Film | 50 | 575 | 25 | 3.5 | 14 | 33 | 48 | 42
| B32778G8906K000 | EPCOS | Film | 90 | 800 | 32.5 | 3.5 | 17 | 45 | 57 | 57.5
| B32776G4606K000 | EPCOS | Film | 60 | 450 | 23.5 | 3.6 | 14 | 30 | 45 | 42
| B32778J8806K000 | EPCOS | Film | 80 | 800 | 37.5 | 3.6 | 4 | 130 | 24 | 57.5
| B32778G9756K000 | EPCOS | Film | 75 | 900 | 32.5 | 3.6 | 20 | 60 | 45 | 57.5
| B32778G9706K000 | EPCOS | Film | 70 | 900 | 31 | 3.8 | 18 | 45 | 57 | 57.5
| B32778J9706K000 | EPCOS | Film | 70 | 900 | 36 | 3.8 | 4 | 130 | 24 | 57.5
Y | B32778G4117K000 | EPCOS | Film | 110 | 450 | 27 | 3.9 | 15 | 35 | 50 | 57.5 | 221.46 | 100 | Mouser
Y | B32776E4606K000 | EPCOS | Film | 60 | 450 | 22 | 4 | 32 | 30 | 45 | 42 | 125.17 | 100 | Mouser
| B32776G5456K000 | EPCOS | Film | 45 | 575 | 22 | 4 | 13 | 30 | 45 | 42
| B32778G0606K000 | EPCOS | Film | 60 | 1100 | 30.5 | 4 | 19 | 60 | 45 | 57.5
| B32778J0606K000 | EPCOS | Film | 60 | 1100 | 34.5 | 4.1 | 4 | 130 | 24 | 57.5
Y | B32776G4506K000 | EPCOS | Film | 50 | 450 | 20 | 4.3 | 12 | 28 | 42.5 | 41.5 | 114.41 | 100 | Mouser
| B32776G8356K000 | EPCOS | Film | 35 | 800 | 22 | 4.3 | 14 | 33 | 48 | 42
Y | B32778G4107K000 | EPCOS | Film | 100 | 450 | 26 | 4.3 | 14 | 35 | 50 | 57.5 | 208.62 | 100 | Mouser
| B32778G0586K000 | EPCOS | Film | 58 | 1100 | 29 | 4.3 | 17 | 45 | 57 | 57.5
| B32776E5456K000 | EPCOS | Film | 45 | 575 | 21 | 4.4 | 32 | 30 | 45 | 42
| B32778G5806K000 | EPCOS | Film | 80 | 575 | 25.5 | 4.4 | 15 | 35 | 50 | 57.5
Y | B32776E4506K000 | EPCOS | Film | 50 | 450 | 19 | 4.7 | 30 | 28 | 42.5 | 41.5 | 102.97 | 100 | Mouser
| B32776G9306K000 | EPCOS | Film | 30 | 900 | 21.5 | 4.7 | 14 | 33 | 48 | 42
| B32778G1426K000 | EPCOS | Film | 42 | 1300 | 28 | 4.7 | 19 | 60 | 45 | 57.5
| B32776G0226K000 | EPCOS | Film | 22 | 1100 | 21 | 4.9 | 15 | 33 | 48 | 42
| B32776G5356K000 | EPCOS | Film | 35 | 575 | 19 | 5 | 12 | 28 | 42.5 | 41.5
Y | B32778G1406K000 | EPCOS | Film | 40 | 1300 | 26.5 | 5 | 17 | 45 | 57 | 57.5 | 122.48 | 100 | Mouser
Y | B32776G8306K000 | EPCOS | Film | 30 | 800 | 19.5 | 5.1 | 12 | 30 | 45 | 42 | 89.68 | 100 | Mouser
Y | B32778G8606K000 | EPCOS | Film | 60 | 800 | 23.5 | 5.1 | 15 | 35 | 50 | 57.5 | 131.62 | 100 | Mouser
| B32778J1386K000 | EPCOS | Film | 38 | 1300 | 31.5 | 5.1 | 4 | 130 | 24 | 57.5
| B32776T4406K000 | EPCOS | Film | 40 | 450 | 17 | 5.2 | 13 | 43 | 22 | 41.5
Y | B32776G4406K000 | EPCOS | Film | 40 | 450 | 17.5 | 5.3 | 11 | 28 | 37 | 42 | 86.37 | 100 | Mouser
| B32776E5356K000 | EPCOS | Film | 35 | 575 | 18 | 5.3 | 29 | 28 | 42.5 | 41.5
| B32778G4806K000 | EPCOS | Film | 80 | 450 | 21.5 | 5.3 | 13 | 30 | 45 | 57.5
Y | B32774D4226K000 | EPCOS | Film | 22 | 450 | 14.5 | 5.4 | 30 | 22 | 36.5 | 31.5 | 49.64 | 100 | Mouser
Y | B32776E8306K000 | EPCOS | Film | 30 | 800 | 19 | 5.5 | 30 | 30 | 45 | 42 | 68.08 | 100 | Mouser
| B32776G9256K000 | EPCOS | Film | 25 | 900 | 19 | 5.5 | 13 | 30 | 45 | 42
Y | B32776E4406K000 | EPCOS | Film | 40 | 450 | 17 | 5.6 | 26 | 28 | 37 | 42 | 76.38 | 100 | Mouser
Y | B32778G4756K000 | EPCOS | Film | 75 | 450 | 21 | 5.6 | 12 | 30 | 45 | 57.5 | 217.76 | 100 | Mouser
Y | B32778G8556K000 | EPCOS | Film | 55 | 800 | 23 | 5.6 | 14 | 35 | 50 | 57.5 | 121.95 | 100 | Mouser
Y | B32778G9506K000 | EPCOS | Film | 50 | 900 | 22.5 | 5.6 | 15 | 35 | 50 | 57.5 | 98.2 | 100 | Mouser
| B32776G5306K000 | EPCOS | Film | 30 | 575 | 16.5 | 5.8 | 11 | 28 | 37 | 42
| B32778G5606K000 | EPCOS | Film | 60 | 575 | 20.5 | 5.8 | 13 | 30 | 45 | 57.5
| B32776E9256K000 | EPCOS | Film | 25 | 900 | 18.5 | 5.9 | 32 | 30 | 45 | 42
Y | B32776G4356K000 | EPCOS | Film | 35 | 450 | 16.5 | 6 | 10 | 28 | 37 | 42 | 77.07 | 440 | Mouser
Y | B32776G0206K000 | EPCOS | Film | 20 | 1100 | 18 | 6 | 14 | 30 | 45 | 42 | 62.62 | 100 | Mouser
| B32776G1166K000 | EPCOS | Film | 16 | 1300 | 19 | 6 | 15 | 33 | 48 | 42
| B32776E5306K000 | EPCOS | Film | 30 | 575 | 16.5 | 6.1 | 26 | 28 | 37 | 42
| B32776G8256K000 | EPCOS | Film | 25 | 800 | 17 | 6.1 | 11 | 28 | 42.5 | 41.5
Y | B32778G0406K000 | EPCOS | Film | 40 | 1100 | 21.5 | 6.2 | 15 | 35 | 50 | 57.5 | 131.62 | 100 | Mouser
| B32776G9226K000 | EPCOS | Film | 22 | 900 | 17 | 6.3 | 12 | 28 | 42.5 | 41.5
Y | B32778G8506K000 | EPCOS | Film | 50 | 800 | 20 | 6.3 | 13 | 30 | 45 | 57.5 | 154.53 | 100 | Mouser
Y | B32776E4356K000 | EPCOS | Film | 35 | 450 | 16 | 6.4 | 24 | 28 | 37 | 42 | 69.77 | 100 | Mouser
| B32776T5276K000 | EPCOS | Film | 27 | 575 | 15.5 | 6.4 | 14 | 43 | 22 | 41.5
Y | B32776E8256K000 | EPCOS | Film | 25 | 800 | 16.5 | 6.4 | 28 | 28 | 42.5 | 41.5 | 61.47 | 100 | Mouser
Y | B32776E0206K000 | EPCOS | Film | 20 | 1100 | 17.5 | 6.5 | 32 | 30 | 45 | 42 | 74.76 | 100 | Mouser
| B32776E9226K000 | EPCOS | Film | 22 | 900 | 16.5 | 6.6 | 29 | 28 | 42.5 | 41.5
| B32778G8456K000 | EPCOS | Film | 45 | 800 | 19.5 | 6.6 | 14 | 30 | 45 | 57.5
Y | B32774D8126K000 | EPCOS | Film | 12 | 800 | 13 | 6.8 | 34 | 22 | 36.5 | 31.5 | 33.65 | 100 | Mouser
Y | B32776G8226K000 | EPCOS | Film | 22 | 800 | 15.5 | 6.8 | 11 | 28 | 37 | 42 | 66.47 | 100 | Mouser
| B32776G1146K000 | EPCOS | Film | 14 | 1300 | 17 | 6.8 | 14 | 30 | 45 | 42
Y | B32776G4306K000 | EPCOS | Film | 30 | 450 | 14 | 7 | 11 | 20 | 39.5 | 41.5 | 73.08 | 100 | Mouser
| B32776G5256K000 | EPCOS | Film | 25 | 575 | 14 | 7 | 12 | 20 | 39.5 | 41.5
| B32776G9206K000 | EPCOS | Film | 20 | 900 | 15 | 7 | 11 | 28 | 37 | 42
| B32776E8226K000 | EPCOS | Film | 22 | 800 | 15 | 7.1 | 25 | 28 | 37 | 42
| B32776T8206K000 | EPCOS | Film | 20 | 800 | 14.5 | 7.2 | 14 | 43 | 22 | 41.5
| B32778T4556K000 | EPCOS | Film | 55 | 450 | 16.5 | 7.2 | 13 | 43 | 24 | 57.5
Y | B32776E4306K000 | EPCOS | Film | 30 | 450 | 14 | 7.3 | 28 | 20 | 39.5 | 41.5 | 63.09 | 100 | Mouser
| B32776E9206K000 | EPCOS | Film | 20 | 900 | 15 | 7.3 | 26 | 28 | 37 | 42
Y | B32776E1146K000 | EPCOS | Film | 14 | 1300 | 16.5 | 7.3 | 32 | 30 | 45 | 42 | 66.47 | 100 | Mouser
Y | B32778G1276K000 | EPCOS | Film | 27 | 1300 | 19.5 | 7.3 | 15 | 35 | 50 | 57.5 | 112.95 | 100 | Mouser
| B32776E5256K000 | EPCOS | Film | 25 | 575 | 13.5 | 7.4 | 28 | 20 | 39.5 | 41.5
Y | B32776G0166K000 | EPCOS | Film | 16 | 1100 | 15.5 | 7.4 | 12 | 28 | 42.5 | 41.5 | 66.47 | 100 | Mouser
Y | B32776G8206K000 | EPCOS | Film | 20 | 800 | 14.5 | 7.5 | 10 | 28 | 37 | 42 | 61.47 | 100 | Mouser
| B32778G9356K000 | EPCOS | Film | 35 | 900 | 18 | 7.7 | 13 | 30 | 45 | 57.5
Y | B32776E8206K000 | EPCOS | Film | 20 | 800 | 14.5 | 7.8 | 24 | 28 | 37 | 42 | 54.94 | 100 | Mouser
Y | B32776E0166K000 | EPCOS | Film | 16 | 1100 | 15 | 7.8 | 30 | 28 | 42.5 | 41.5 | 60.24 | 100 | Mouser
Y | B32778G1256K000 | EPCOS | Film | 25 | 1300 | 19 | 7.8 | 15 | 35 | 50 | 57.5 | 109.66 | 100 | Mouser
Y | B32774D0705K000 | EPCOS | Film | 7 | 1100 | 12 | 8.1 | 30 | 22 | 36.5 | 31.5 | 30.13 | 100 | Mouser
| B32776T9166K000 | EPCOS | Film | 16 | 900 | 14 | 8.1 | 14 | 43 | 22 | 41.5
Y | B32776G1126K000 | EPCOS | Film | 12 | 1300 | 14.5 | 8.1 | 12 | 28 | 42.5 | 41.5 | 63.09 | 100 | Mouser
Y | B32778G0306K000 | EPCOS | Film | 30 | 1100 | 17.5 | 8.2 | 13 | 30 | 45 | 57.5 | 111.26 | 100 | Mouser
| B32776E1126K000 | EPCOS | Film | 12 | 1300 | 14 | 8.5 | 28 | 28 | 42.5 | 41.5
| B32778T5406K000 | EPCOS | Film | 40 | 575 | 15.5 | 8.5 | 13 | 43 | 24 | 57.5
Y | B32776G0146K000 | EPCOS | Film | 14 | 1100 | 13.5 | 8.7 | 21 | 28 | 37 | 42 | 61.47 | 100 | Mouser
| B32776T0136K000 | EPCOS | Film | 13 | 1100 | 13 | 8.9 | 14 | 43 | 22 | 41.5
Y | B32776E0146K000 | EPCOS | Film | 14 | 1100 | 13.5 | 9 | 25 | 28 | 37 | 42 | 54.94 | 100 | Mouser
| B32776G9156K000 | EPCOS | Film | 15 | 900 | 12.5 | 9.1 | 12 | 20 | 39.5 | 41.5
| B32776E9156K000 | EPCOS | Film | 15 | 900 | 12 | 9.4 | 28 | 20 | 39.5 | 41.5
Y | B32776G8156K000 | EPCOS | Film | 15 | 800 | 12 | 9.6 | 10 | 20 | 39.5 | 41.5 | 51.4 | 100 | Mouser
Y | B32776G1106K000 | EPCOS | Film | 10 | 1300 | 13 | 9.6 | 11 | 28 | 37 | 42 | 60.24 | 100 | Mouser
Y | B32778G1206K000 | EPCOS | Film | 20 | 1300 | 16 | 9.7 | 13 | 30 | 45 | 57.5 | 102.97 | 100 | Mouser
Y | B32774D1505K000 | EPCOS | Film | 5 | 1300 | 10.5 | 9.8 | 33 | 22 | 36.5 | 31.5 | 32.05 | 100 | Mouser
| B32778T8306K000 | EPCOS | Film | 30 | 800 | 14.5 | 9.8 | 14 | 43 | 24 | 57.5
Y | B32776E1106K000 | EPCOS | Film | 10 | 1300 | 12.5 | 9.9 | 26 | 28 | 37 | 42 | 49.64 | 100 | Mouser
Y | B32776G0126K000 | EPCOS | Film | 12 | 1100 | 12 | 10.2 | 12 | 20 | 39.5 | 41.5 | 60.24 | 100 | Mouser
| B32776E8156K000 | EPCOS | Film | 15 | 800 | 11.5 | 10.3 | 24 | 20 | 39.5 | 41.5
Y | B32776E0126K000 | EPCOS | Film | 12 | 1100 | 11.5 | 10.5 | 28 | 20 | 39.5 | 41.5 | 49.64 | 100 | Mouser
| B32776T1905K000 | EPCOS | Film | 9 | 1300 | 12 | 10.7 | 13 | 43 | 22 | 41.5
| B32778T9256K000 | EPCOS | Film | 25 | 900 | 13.5 | 10.7 | 13 | 43 | 24 | 57.5
Y | B32774D4106K000 | EPCOS | Film | 10 | 450 | 8 | 10.9 | 24 | 15 | 24.5 | 31.5 | 32.05 | 100 | Mouser
Y | B32774D0505K000 | EPCOS | Film | 5 | 1100 | 9 | 10.9 | 27 | 19 | 30 | 31.5 | 22.59 | 100 | Mouser
Y | B32776E8146K000 | EPCOS | Film | 14 | 800 | 10 | 11.5 | 23 | 18 | 32.5 | 41.5 | 37.19 | 100 | Mouser
| B32778T0206K000 | EPCOS | Film | 20 | 1100 | 13 | 11.9 | 13 | 43 | 24 | 57.5
Y | B32776G1805K000 | EPCOS | Film | 8 | 1300 | 11 | 12.1 | 12 | 20 | 39.5 | 41.5 | 47.87 | 100 | Mouser
| B32776E1805K000 | EPCOS | Film | 8 | 1300 | 10.5 | 12.4 | 24 | 20 | 39.5 | 41.5
Y | B32776T4166K000 | EPCOS | Film | 16 | 450 | 8 | 13 | 18 | 24 | 19 | 41.5 | 55.71 | 100 | Mouser
| B32778T1146K000 | EPCOS | Film | 14 | 1300 | 12 | 13.8 | 13 | 43 | 24 | 57.5
Y | B32776T5126K000 | EPCOS | Film | 12 | 575 | 8 | 14.4 | 18 | 24 | 19 | 41.5 | 58.86 | 100 | Mouser
Y | B32774D8505K000 | EPCOS | Film | 5 | 800 | 6.5 | 15.3 | 23 | 14 | 24.5 | 31.5 | 19.44 | 100 | Mouser
Y | B32774D1305K000 | EPCOS | Film | 3 | 1300 | 7 | 16 | 24 | 18 | 27.5 | 31.5 | 22.59 | 100 | Mouser
| B32774D0335K000 | EPCOS | Film | 3.3 | 1100 | 7 | 16.2 | 22 | 18 | 27.5 | 31.5
Y | B32776T4126K000 | EPCOS | Film | 12 | 450 | 7 | 17.1 | 19 | 24 | 15 | 41.5 | 55.87 | 100 | Mouser
Y | B32776T8855K000 | EPCOS | Film | 8.5 | 800 | 7.5 | 17.8 | 18 | 24 | 19 | 41.5 | 38.58 | 100 | Mouser
| B32776T9755K000 | EPCOS | Film | 7.5 | 900 | 7.5 | 17.8 | 18 | 24 | 19 | 41.5
Y | B32776T5855K000 | EPCOS | Film | 8.5 | 575 | 6.5 | 19.9 | 19 | 24 | 15 | 41.5 | 39.8 | 1040 | Mouser
Y | B32774D4505K000 | EPCOS | Film | 5 | 450 | 5 | 21.1 | 19 | 11 | 21 | 31.5 | 19.44 | 100 | Mouser
Y | B32776T8685K000 | EPCOS | Film | 6.8 | 800 | 6 | 22.1 | 18 | 24 | 15 | 41.5 | 28.43 | 1040 | Mouser
Y | B32776T0505K000 | EPCOS | Film | 5 | 1100 | 6.5 | 23.6 | 18 | 24 | 19 | 41.5 | 38.11 | 100 | Mouser
Y | B32774D8305K000 | EPCOS | Film | 3 | 800 | 4.5 | 24.8 | 19 | 11 | 21 | 31.5 | 15.14 | 100 | Mouser
| B32776T9505K000 | EPCOS | Film | 5 | 900 | 5.5 | 26.1 | 19 | 24 | 15 | 41.5
Y | B32774D0205K000 | EPCOS | Film | 2 | 1100 | 4.5 | 26.3 | 19 | 12.5 | 21.5 | 31.5 | 20.75 | 100 | Mouser
Y | B32776T1355K000 | EPCOS | Film | 3.5 | 1300 | 6 | 27.4 | 18 | 24 | 19 | 41.5 | 34.35 | 100 | Mouser
Y | B32776T0395K000 | EPCOS | Film | 3.9 | 1100 | 5 | 30.5 | 18 | 24 | 15 | 41.5 | 28.74 | 1040 | Mouser
Y | B32774D1155K000 | EPCOS | Film | 1.5 | 1300 | 4.4 | 31.3 | 20 | 12.5 | 21.5 | 31.5 | 15.14 | 100 | Mouser
Y | B32776T1275K000 | EPCOS | Film | 2.7 | 1300 | 5 | 34.7 | 19 | 24 | 15 | 41.5 | 33.43 | 100 | Mouser

## Core
Status | TYPE | A(in) | B(in) | D(in) | E(in) | F(in) | G(in) | Ap(in^4) | Mass(lbs) | Price(RMB)
Y | Core1 | 1.5 | 2.563 | 0.75 | 0.5 | 0.5 | 1.563 | 0.22 | 0.409
Y | Core2 | 1.5 | 2.938 | 1.125 | 0.5 | 0.5 | 1.938 | 0.409 | 0.696
Y | Core3 | 1.625 | 3.188 | 1 | 0.5 | 0.625 | 2.188 | 0.513 | 0.681
Y | Core4 | 1.625 | 3.188 | 1.125 | 0.5 | 0.625 | 2.188 | 0.577 | 0.766
Y | Core5 | 2 | 4.025 | 1 | 0.625 | 0.75 | 2.775 | 0.976 | 1.07
Y | Core6 | 2 | 4.025 | 1.25 | 0.625 | 0.75 | 2.775 | 1.22 | 1.34
Y | Core7 | 2 | 4.025 | 1.5 | 0.625 | 0.75 | 2.775 | 1.46 | 1.61
Y | Core8 | 2 | 4.025 | 1.75 | 0.625 | 0.75 | 2.775 | 1.71 | 1.88
Y | Core9 | 2.5 | 4.75 | 1.375 | 0.75 | 1 | 3.25 | 2.51 | 2.14
Y | Core10 | 2.5 | 4.75 | 1.75 | 0.75 | 1 | 3.25 | 3.2 | 2.73
Y | Core11 | 2.5 | 4.75 | 2 | 0.75 | 1 | 3.25 | 3.66 | 3.11
Y | Core12 | 2.5 | 4.75 | 2.5 | 0.75 | 1 | 3.25 | 4.57 | 3.89
Y | Core13 | 3.5 | 5.375 | 1.875 | 1 | 1.5 | 3.375 | 7.12 | 4.64
Y | Core14 | 3.5 | 5.375 | 2.25 | 1 | 1.5 | 3.375 | 8.54 | 5.56
Y | Core15 | 3.5 | 5.375 | 2.75 | 1 | 1.5 | 3.375 | 10.4 | 6.8
Y | Core16 | 4.125 | 6.125 | 2.5 | 1.25 | 1.625 | 3.625 | 13.8 | 8.67
Y | Core17 | 4.125 | 6.125 | 3.25 | 1.25 | 1.625 | 3.625 | 17.9 | 11.3
Y | Core18 | 4.625 | 6.625 | 3.25 | 1.5 | 1.625 | 3.625 | 21.5 | 14.3

## Wire_AWG
AWG | Area bare(cm^2/10^3) | Area(cm^2/10^3) | Weight(mg/cm)
10 | 52.61 | 55.9 | 0.468
11 | 41.68 | 44.5 | 0.375
12 | 33.08 | 35.64 | 0.2977
13 | 26.26 | 28.36 | 0.2367
14 | 20.82 | 22.95 | 0.1879
15 | 16.51 | 18.37 | 0.1492
16 | 13.07 | 14.73 | 0.1184
17 | 10.39 | 11.68 | 0.0943
18 | 8.228 | 9.326 | 0.07474
19 | 6.531 | 7.539 | 0.0594
20 | 5.188 | 6.065 | 0.04726
21 | 4.116 | 4.837 | 0.03757
22 | 3.243 | 3.857 | 0.02965
23 | 2.588 | 3.135 | 0.02372
24 | 2.047 | 2.514 | 0.01884
25 | 1.623 | 2.002 | 0.01498
26 | 1.28 | 1.603 | 0.01185
27 | 1.021 | 1.313 | 0.00945
28 | 0.8046 | 1.0515 | 0.00747
29 | 0.647 | 0.8548 | 0.00602
30 | 0.5067 | 0.6785 | 0.00472
31 | 0.4013 | 0.5596 | 0.00372
32 | 0.3242 | 0.4559 | 0.00305
33 | 0.2554 | 0.3662 | 0.00241
34 | 0.2011 | 0.2863 | 0.00189
35 | 0.1589 | 0.2268 | 0.0015
36 | 0.1266 | 0.1813 | 0.00119
37 | 0.1026 | 0.1538 | 0.00098
38 | 0.0811 | 0.1207 | 0.00077
39 | 0.0621 | 0.0932 | 0.00059
40 | 0.0487 | 0.0723 | 0.00046
41 | 0.0397 | 0.0584 | 0.00038
42 | 0.0317 | 0.0456 | 0.0003
43 | 0.0245 | 0.0368 | 0.00023
44 | 0.0202 | 0.0316 | 0.0002

## Core_backup
A(in) | B(in) | D(in) | E(in) | F(in) | G(in) | Ap(in^4) | Mass(lbs)
1.5 | 2.563 | 0.75 | 0.5 | 0.5 | 1.563 | 0.22 | 0.409 | 3.81 | 6.51 | 1.905 | 1.27 | 1.27 | 3.97 | 9.1571
1.5 | 2.938 | 1.125 | 0.5 | 0.5 | 1.938 | 0.409 | 0.696 | 3.81 | 7.4625 | 2.8575 | 1.27 | 1.27 | 4.9225 | 17.0239
1.625 | 3.188 | 1 | 0.5 | 0.625 | 2.188 | 0.513 | 0.681 | 4.1275 | 8.0975 | 2.54 | 1.27 | 1.5875 | 5.5575 | 21.3527
1.625 | 3.188 | 1.125 | 0.5 | 0.625 | 2.188 | 0.577 | 0.766 | 4.1275 | 8.0975 | 2.8575 | 1.27 | 1.5875 | 5.5575 | 24.0166
2 | 4.025 | 1 | 0.625 | 0.75 | 2.775 | 0.976 | 1.07 | 5.08 | 10.2235 | 2.54 | 1.5875 | 1.905 | 7.0485 | 40.6242
2 | 4.025 | 1.25 | 0.625 | 0.75 | 2.775 | 1.22 | 1.34 | 5.08 | 10.2235 | 3.175 | 1.5875 | 1.905 | 7.0485 | 50.7802
2 | 4.025 | 1.5 | 0.625 | 0.75 | 2.775 | 1.46 | 1.61 | 5.08 | 10.2235 | 3.81 | 1.5875 | 1.905 | 7.0485 | 60.7698
2 | 4.025 | 1.75 | 0.625 | 0.75 | 2.775 | 1.71 | 1.88 | 5.08 | 10.2235 | 4.445 | 1.5875 | 1.905 | 7.0485 | 71.1756
2.5 | 4.75 | 1.375 | 0.75 | 1 | 3.25 | 2.51 | 2.14 | 6.35 | 12.065 | 3.4925 | 1.905 | 2.54 | 8.255 | 104.4741
2.5 | 4.75 | 1.75 | 0.75 | 1 | 3.25 | 3.2 | 2.73 | 6.35 | 12.065 | 4.445 | 1.905 | 2.54 | 8.255 | 133.1941
2.5 | 4.75 | 2 | 0.75 | 1 | 3.25 | 3.66 | 3.11 | 6.35 | 12.065 | 5.08 | 1.905 | 2.54 | 8.255 | 152.3407
2.5 | 4.75 | 2.5 | 0.75 | 1 | 3.25 | 4.57 | 3.89 | 6.35 | 12.065 | 6.35 | 1.905 | 2.54 | 8.255 | 190.2178
3.5 | 5.375 | 1.875 | 1 | 1.5 | 3.375 | 7.12 | 4.64 | 8.89 | 13.6525 | 4.7625 | 2.54 | 3.81 | 8.5725 | 296.3568
3.5 | 5.375 | 2.25 | 1 | 1.5 | 3.375 | 8.54 | 5.56 | 8.89 | 13.6525 | 5.715 | 2.54 | 3.81 | 8.5725 | 355.4616
3.5 | 5.375 | 2.75 | 1 | 1.5 | 3.375 | 10.4 | 6.8 | 8.89 | 13.6525 | 6.985 | 2.54 | 3.81 | 8.5725 | 432.8807
4.125 | 6.125 | 2.5 | 1.25 | 1.625 | 3.625 | 13.8 | 8.67 | 10.4775 | 15.5575 | 6.35 | 3.175 | 4.1275 | 9.2075 | 574.3994
4.125 | 6.125 | 3.25 | 1.25 | 1.625 | 3.625 | 17.9 | 11.3 | 10.4775 | 15.5575 | 8.255 | 3.175 | 4.1275 | 9.2075 | 745.0543
4.625 | 6.625 | 3.25 | 1.5 | 1.625 | 3.625 | 21.5 | 14.3 | 11.7475 | 16.8275 | 8.255 | 3.81 | 4.1275 | 9.2075 | 894.8976

## Capacitor_EACO_SHF
Name | Un(V) | C(μF) | Irms(A)@45℃@10kHz | ESR(mΩ)@1.0kHz
SHF-700-100-FA | 700 | 100 | 90 | 1.1
SHF-500-125-FA | 500 | 125 | 90 | 1.1
SHF-1100-47-FA | 1100 | 47 | 75 | 1.2
SHF-900-68-FA | 900 | 68 | 80 | 1.2
SHF-1200-25-FA | 1200 | 25 | 60 | 1.3
SHF-900-200-FB | 900 | 200 | 110 | 1.3
SHF-700-250-FB | 700 | 250 | 115 | 1.3
SHF-500-350-FB | 500 | 350 | 120 | 1.3
SHF-500-500-FB | 500 | 500 | 125 | 1.3
SHF-1500-18-FA | 1500 | 18 | 55 | 1.4
SHF-1200-60-FB | 1200 | 60 | 100 | 1.4
SHF-1100-125-FB | 1100 | 125 | 105 | 1.4
SHF-700-150-FA | 700 | 150 | 90 | 1.4
SHF-900-300-FB | 900 | 300 | 115 | 1.4
SHF-700-350-FB | 700 | 350 | 120 | 1.4
SHF-1800-10-FA | 1800 | 10 | 50 | 1.5
SHF-1500-47-FB | 1500 | 47 | 100 | 1.5
SHF-1100-68-FA | 1100 | 68 | 75 | 1.5
SHF-900-100-FA | 900 | 100 | 80 | 1.5
SHF-1100-180-FB | 1100 | 180 | 110 | 1.5
SHF-500-200-FA | 500 | 200 | 90 | 1.5
SHF-700-220-FA | 700 | 220 | 85 | 1.5
SHF-500-275-FA | 500 | 275 | 85 | 1.5
SHF-2200-6.8-FA | 2200 | 6.8 | 50 | 1.6
SHF-1800-25-FB | 1800 | 25 | 90 | 1.6
SHF-1500-68-FB | 1500 | 68 | 105 | 1.6
SHF-1200-80-FB | 1200 | 80 | 110 | 1.6
SHF-900-140-FA | 900 | 140 | 75 | 1.6
SHF-2200-18-FB | 2200 | 18 | 90 | 1.7
SHF-1200-35-FA | 1200 | 35 | 60 | 1.7
SHF-1100-100-FA | 1100 | 100 | 70 | 1.7
SHF-1500-25-FA | 1500 | 25 | 55 | 1.8
SHF-1800-35-FB | 1800 | 35 | 100 | 1.8
SHF-1800-15-FA | 1800 | 15 | 50 | 1.9
SHF-1200-50-FA | 1200 | 50 | 55 | 1.9
SHF-2200-25-FB | 2200 | 25 | 100 | 2
SHF-2200-10-FA | 2200 | 10 | 50 | 2.1
SHF-1500-35-FA | 1500 | 35 | 50 | 2.1
SHF-1800-22-FA | 1800 | 22 | 45 | 2.2
SHF-2200-15-FA | 2200 | 15 | 45 | 2.5